## zcomm-clv-parts
VCO Part Number | Freq (MHz) (min) | Freq (MHz) (max) | Vtune (Vdc) (min) | Vtune (Vdc) (max) | Kvco (MHz/V) (typ) | Output Power (dBm) (typ) | Phase Noise @10KHz (dBc/Hz) (typ) | 2nd Harm (dBc) (typ) | Vcc (Vdc) (typ) | Icc (mA) (typ) | Pushing (MHz/V) (max) | Pulling (MHz) (max) | Package Style
CLV0391A-LF | 358 | 425 | 0.3 | 4.4 | 23 | -4 | -115 | -20 | 5 | 28 | 1 | 0.5 | MINI-16-SM
CLV0436A-LF | 405 | 467 | 0.3 | 4.4 | 18 | -4 | -114 | -22 | 5 | 40 | 1 | 1 | MINI-16-SM
CLV0477A-LF | 444 | 509 | 0.3 | 4.4 | 20 | -4 | -116 | -20 | 5 | 40 | 1 | 1 | MINI-16-SM
CLV0575A | 560 | 590 | 1 | 4 | 23 | 2.5 | -113 | -15 | 5 | 25 | 1 | 1 | MINI-14S-UL
CLV0600A-LF | 530 | 670 | 1 | 4.5 | 52 | 1.5 | -109 | -15 | 5 | 24 | 2 | 1 | MINI-14S-L
CLV0620A-LF | 530 | 710 | 0.3 | 4.7 | 53 | -0.5 | -108 | -10 | 5 | 25 | 2 | 1 | MINI-14S
CLV0625B-LF | 540 | 710 | 0.5 | 11.5 | 20 | 1 | -114 | -15 | 3.3 | 27 | 1 | 1 | MINI-14S-LOW
CLV0625E-LF | 575 | 675 | 0.5 | 4.5 | 43 | 0 | -111 | -8 | 5 | 25 | 2 | 1 | MINI-14S
CLV0625L-LF | 575 | 675 | 0.5 | 4.5 | 49 | 3 | -110 | -10 | 5 | 24 | 2 | 0.5 | MINI-14S-L
CLV0700E-LF | 680 | 720 | 0.5 | 4.5 | 35 | 2.5 | -109 | -10 | 5 | 18 | 2 | 1 | MINI-14S-L
CLV0730A-LF | 713 | 748 | 1 | 4 | 32 | 5.5 | -112 | -14 | 5 | 22 | 1 | 1 | MINI-14S-L
CLV0750E-LF | 750 | 830 | 0.5 | 4.5 | 31 | 3.5 | -110 | -14 | 5 | 18 | 1 | 1 | MINI-14S-L
CLV0769E-LF | 734 | 804 | 1 | 4 | 40 | 2.5 | -109 | -9 | 5 | 16 | 2 | 0.5 | MINI-16
CLV0787E-LF | 725 | 850 | 0.5 | 4.5 | 49 | 4 | -104 | -10 | 5 | 18 | 3 | 2 | MINI-16-L
CLV0795B-LF | 730 | 860 | 0.5 | 4.5 | 45 | 3.5 | -105 | -10 | 5 | 18 | 4 | 1 | MINI-16-L
CLV0795E-LF | 797 | 803 | 1 | 4 | 18 | -6.5 | -111 | -28 | 5 | 23 | 1 | 1 | MINI-14S
CLV0798A-LF | 730 | 920 | 1 | 15 | 28 | 2.25 | -108 | -15 | 5 | 19 | 2 | 1 | MINI-16-L
CLV0800A | 800 | 800 | 0.5 | 4.5 | 30 | 6 | -112 | -10 | 5 | 25 | 1 | 2 | MINI-14S
CLV0815E-LF | 806 | 824 | 0.5 | 4.5 | 26 | -5 | -109 | -35 | 5 | 11 | 1 | 4 | MINI-14MS-LOW
CLV0835E-LF | 800 | 835 | 0.5 | 4.5 | 25 | 2 | -111 | -17 | 5 | 21 | 1 | 0.2 | MINI-14S-L
CLV0860A-LF | 730 | 990 | 1 | 15 | 28 | 2.5 | -108 | -15 | 5 | 19 | 1 | 1 | MINI-16
CLV0868E-LF | 850 | 896 | 0.5 | 4.5 | 25 | -1.25 | -111 | -20 | 5 | 20 | 0.6 | 0.2 | MINI-14S
CLV0872A-LF | 855 | 890 | 2 | 4.4 | 49 | 0 | -106 | -15 | 5 | 19 | 3 | 1 | MINI-14S-L
CLV0882E-LF | 822 | 943 | 1 | 9 | 30 | 6 | -113 | -15 | 5 | 22 | 3 | 2 | MINI-14S
CLV0890A-LF | 890 | 930 | 0.5 | 4.5 | 25 | -1.25 | -111 | -20 | 5 | 20 | 0.6 | 0.2 | MINI-14S
CLV0905E | 896 | 914 | 0.5 | 4.5 | 20 | -6.75 | -113 | -20 | 5 | 11 | 1 | 1 | MINI-14S
CLV0910B-LF | 890 | 930 | 0.5 | 4.5 | 25 | 1.5 | -112 | -20 | 5 | 25 | 0.5 | 3 | MINI-14S
CLV0915A-LF | 830 | 1000 | 1 | 12 | 25 | 6 | -112 | -15 | 5 | 25 | 1 | 1 | MINI-14S-L
CLV0925E-LF | 896 | 959 | 0.3 | 4.7 | 20 | -5 | -111 | -24 | 5 | 12 | 1 | 1 | MINI-14S
CLV0945E-LF | 936 | 953 | 0.5 | 4.5 | 33 | 3 | -110 | -18 | 5 | 18 | 1 | 1 | MINI-14S
CLV0950E-LF | 865 | 1035 | 1 | 10 | 30 | 7 | -111 | -15 | 5 | 25 | 2 | 2 | MINI-14S
CLV0975A | 950 | 1000 | 0.5 | 4.5 | 17 | 0 | -109 | -19 | 5 | 18 | 1 | 1 | MINI-14S-L
CLV0980E-LF | 973 | 986 | 0.5 | 4.5 | 18 | 0 | -113 | -20 | 5 | 20 | 1 | 1 | MINI-14S-L
CLV0986E-LF | 971 | 1002 | 0.5 | 4.5 | 18 | 0.5 | -113 | -20 | 5 | 20 | 1 | 1 | MINI-14S-L
CLV0989A-LF | 939 | 1039 | 0.5 | 4.5 | 29 | 0.5 | -109 | -15 | 5 | 25 | 3 | 1 | MINI-14S
CLV0995A-LF | 993 | 996 | 0.5 | 2.5 | 18 | -2 | -114 | -20 | 3 | 15 | 1 | 1 | MINI-14S
CLV1000A-LF | 998 | 1001 | 0.5 | 2.5 | 17 | -2 | -114 | -18 | 3 | 18 | 1 | 1 | MINI-14S
CLV1000B-LF | 900 | 1100 | 0.5 | 4.5 | 60 | 5.5 | -104 | -20 | 5 | 20 | 4 | 1 | MINI-14S
CLV1015E-LF | 987 | 1032 | 0.6 | 5 | 21 | -4 | -109 | -36 | 4.5 | 15 | 2 | 2 | MINI-14S
CLV1020A-LF | 960 | 1080 | 0.5 | 4.5 | 40 | 2 | -106 | -15 | 5 | 20 | 2 | 2 | MINI-14S
CLV1030E-LF | 990 | 1070 | 1 | 4.5 | 33 | 5.5 | -106 | -15 | 5 | 25 | 3 | 1 | MINI-14S
CLV1050E | 1031 | 1071 | 1 | 4 | 22 | 1.5 | -113 | -20 | 5 | 25 | 1 | 0.1 | MINI-14S-L
CLV1052M-LF | 1048 | 1058 | 0.5 | 4.5 | 19 | 3 | -109 | -35 | 5 | 21 | 1 | 4 | MINI-14MS-LOW
CLV1080A-LF | 1020 | 1150 | 0.5 | 4.75 | 40 | 2.5 | -107 | -15 | 5 | 26 | 2 | 2 | MINI-14S-L
CLV1085E-LF | 1050 | 1086 | 0.5 | 4.5 | 21 | -1 | -112 | -20 | 5 | 23 | 1 | 1 | MINI-14S-L
CLV1100E-LF | 1035 | 1180 | 1 | 10 | 25 | 4 | -107 | -15 | 5 | 23 | 2 | 2 | MINI-14S
CLV1137A-LF | 1100 | 1175 | 0.5 | 4.5 | 37 | 1.5 | -109 | -16 | 5 | 17 | 1 | 1 | MINI-14S
CLV1150E-LF | 1100 | 1200 | 0.3 | 4.7 | 39 | 2 | -109 | -20 | 5 | 22 | 1 | 1 | MINI-14S
CLV1150L-LF | 1100 | 1200 | 0.3 | 4.7 | 44 | 2 | -108 | -15 | 5 | 18 | 1 | 2 | MINI-14S-L
CLV1185A | 1140 | 1230 | 0.5 | 4.5 | 36 | 3 | -107 | -14 | 5 | 25 | 2 | 2 | MINI-14S-L
CLV1215B-LF | 1218 | 1220 | 0.5 | 4.5 | 23 | 2.5 | -111 | -20 | 5 | 25 | 1 | 1 | MINI-14S-L
CLV1225A-LF | 1180 | 1270 | 0.5 | 4.5 | 37 | 2.5 | -109 | -25 | 5 | 26 | 1 | 1 | MINI-14S-L
CLV1277A-LF | 1213 | 1341 | 0.5 | 4.5 | 38 | 3.5 | -107 | -20 | 5 | 28 | 3 | 2 | MINI-14S-L
CLV1295A-LF | 1235 | 1355 | 0.5 | 4.5 | 68 | 5 | -105 | -15 | 5 | 26 | 4 | 2 | MINI-14S
CLV1310A-LF | 1260 | 1370 | 0.5 | 4.75 | 40 | 4.5 | -107 | -11 | 5 | 25 | 0.5 | 1.5 | MINI-14S-L
CLV1320E-LF | 1295 | 1335 | 1 | 5 | 18 | -5 | -109 | -30 | 5 | 27 | 1 | 2 | MINI-14S
CLV1350E-LF | 1295 | 1385 | 0.5 | 4.5 | 36 | 0 | -107 | -12 | 5 | 21 | 1 | 1 | MINI-14S
CLV1370A-LF | 1360 | 1380 | 0.5 | 4.5 | 24 | 3 | -108 | -20 | 5 | 18 | 2 | 2 | MINI-14S
CLV1385E-LF | 1370 | 1400 | 0.5 | 4.5 | 21 | 3.75 | -109 | -15 | 5 | 18 | 1 | 1 | MINI-14S
CLV1390E-LF | 1380 | 1400 | 1.75 | 4.25 | 21 | 3.75 | -109 | -15 | 5 | 18 | 1 | 1 | MINI-14S
CLV1410E | 1390 | 1410 | 0.5 | 4.5 | 22 | 3.5 | -110 | -15 | 5 | 24 | 1 | 1.5 | MINI-14S-L
CLV1440E-LF | 1400 | 1486 | 0.5 | 4.5 | 33 | 0 | -107 | -15 | 5 | 23 | 1 | 1 | MINI-14S-L
CLV1450A-LF | 1400 | 1500 | 0.5 | 5 | 26 | 3 | -110 | -18 | 5 | 27 | 1 | 1 | MINI-14S-L
CLV1455E-LF | 1440 | 1470 | 1 | 5 | 16 | -2.5 | -110 | -27 | 5 | 22 | 1 | 1 | MINI-14MS
CLV1525E-LF | 1500 | 1550 | 0.3 | 4.7 | 25 | 0.5 | -108 | -20 | 5 | 25 | 1 | 1 | MINI-14S
CLV1545E-LF | 1500 | 1580 | 0.5 | 4.5 | 35 | 0.5 | -108 | -20 | 5 | 23 | 1 | 1 | MINI-14S-L
CLV1550E-LF | 1500 | 1600 | 0.5 | 5 | 47 | 0 | -104 | -35 | 5 | 18 | 4 | 2 | MINI-14MS-LOW
CLV1560A | 1530 | 1590 | 0.5 | 4.5 | 38 | 3 | -111 | -25 | 5 | 25 | 2 | 1 | MINI-14S-L
CLV1580A-LF | 1520 | 1635 | 0.5 | 4.5 | 55 | 4 | -104 | -18 | 4.75 | 22 | 4 | 2 | MINI-14S
CLV1585E-LF | 1487 | 1587 | 0.25 | 4.5 | 36 | 4.5 | -108 | -17 | 5 | 24 | 2 | 3 | MINI-14S-L
CLV1596A-LF | 1507 | 1685 | 0.5 | 4.5 | 42 | 1.5 | -100 | -18 | 5 | 20 | 5 | 4 | MINI-14MS
CLV1605E-LF | 1572 | 1635 | 0.25 | 4.5 | 32 | 3.75 | -107 | -20 | 5 | 22 | 1 | 1 | MINI-14S-L
CLV1625B-LF | 1445 | 1820 | 2 | 25 | 23 | 0.5 | -105 | -22 | 5 | 25 | 2 | 1 | MINI-16-L
CLV1630A-LF | 1593 | 1654 | 0.5 | 4.5 | 31 | 3.5 | -111 | -15 | 5 | 24 | 1 | 1 | MINI-16-L
CLV1635A-LF | 1600 | 1670 | 0.5 | 4.5 | 33 | 3 | -108 | -25 | 5 | 22 | 2 | 1 | MINI-14S-L
CLV1670A-LF | 1640 | 1700 | 0.5 | 4.5 | 30 | 2.5 | -111 | -21 | 5 | 23 | 1.5 | 1 | MINI-16-L
CLV1750A-LF | 1690 | 1810 | 0.5 | 4.5 | 50 | 5 | -104 | -15 | 5 | 27 | 4 | 2 | MINI-14S
CLV1835A-LF | 1805 | 1865 | 2 | 4.4 | 50 | 0 | -99 | -10 | 5 | 18 | 3 | 6 | MINI-14S-L
CLV3440A-LF | 3430 | 3450 | 0.5 | 4.5 | 20 | 5 | -100 | -15 | 5 | 25 | 1 | 2 | MINI-16-SM