## zcomm-cro-parts
VCO Part Number | Freq (MHz) (min) | Freq (MHz) (max) | Vtune (Vdc) (min) | Vtune (Vdc) (max) | Kvco (MHz/V) (typ) | Output Power (dBm) (typ) | Phase Noise @10KHz (dBc/Hz) (typ) | 2nd Harm (dBc) (typ) | Vcc (Vdc) (typ) | Icc (mA) (typ) | Pushing (MHz/V) (max) | Pulling (MHz) (max) | Package Style
CRO0410A-LF | 390 | 430 | 0.5 | 4.5 | 17 | -4 | -117 | -15 | 5 | 36 | 0.5 | 0.1 | MINI-16-SM
CRO0419A-LF | 390 | 448 | 0 | 5 | 17 | -4 | -117 | -15 | 5 | 40 | 0.5 | 0.1 | MINI-16-SM
CRO0462A-LF | 461 | 464 | 0.5 | 4.5 | 2.5 | -4 | -123 | -15 | 5 | 40 | 0.5 | 0.1 | MINI-16-SM
CRO0522A-LF | 521 | 523 | 0.5 | 4.5 | 2 | -4 | -118 | -15 | 5 | 40 | 1 | 0.1 | MINI-16-SM
CRO0815A-LF | 815 | 815 | 0.5 | 4.5 | 3 | 1 | -122 | -5 | 5 | 15 | 0.5 | 0.5 | MINI-16HL-SM
CRO1000A-LF | 1000 | 1000 | 0 | 3.3 | 4 | 3 | -121 | -5 | 5 | 18 | 0.5 | 0.5 | MINI-16HL-SM
CRO1000B-LF | 1000 | 1000 | 0 | 3.3 | 4 | 3 | -121 | -15 | 5 | 18 | 0.5 | 0.5 | MINI-16HL-SM
CRO1030A-LF | 1030 | 1030 | 0.5 | 4.5 | 4 | 3 | -121 | -5 | 5 | 20 | 0.5 | 0.5 | MINI-16HL-SM
CRO1050A-LF | 1045 | 1055 | 0.5 | 4.5 | 5 | 3 | -120 | -10 | 5 | 25 | 0.5 | 0.5 | MINI-16HL-SM
CRO1070A-LF | 1070 | 1070 | 0 | 5 | 3 | 10 | -120 | -10 | 5 | 22 | 1 | 1 | MINI-16-SM
CRO1100A-LF | 1098 | 1102 | 0.5 | 4.5 | 5 | 3 | -120 | -10 | 5 | 25 | 0.5 | 0.5 | MINI-16-SM
CRO1140A-LF | 1140 | 1140 | 0.5 | 4.5 | 3 | 3 | -120 | -10 | 5 | 22 | 0.2 | 0.1 | MINI-16-SM
CRO1200A-LF | 1200 | 1200 | 0.5 | 4.5 | 2 | -3 | -119 | -25 | 5 | 20 | 0.5 | 0.5 | MINI-16-SM
CRO1210A-LF | 1210 | 1210 | 0 | 5 | 2 | 3 | -118 | -20 | 5 | 19 | 0.5 | 0.5 | MINI-16-SM
CRO1220A-LF | 1220 | 1220 | 0 | 5 | 2 | 3 | -118 | -24 | 5 | 17 | 1 | 1 | MINI-16-SM
CRO1222A-LF | 1205 | 1240 | 0.5 | 4.5 | 15 | 0.5 | -112 | -20 | 5 | 20 | 1 | 1 | MINI-16-SM
CRO1228A-LF | 1228.8 | 1228.8 | 0 | 5 | 2 | 3 | -122 | -23 | 5 | 28 | 1 | 1 | MINI-16-SM
CRO1240A-LF | 1240 | 1240 | 0 | 5 | 3 | 3 | -118 | -24 | 5 | 20 | 0.5 | 0.5 | MINI-16-SM
CRO1247A-LF | 1230 | 1265 | 0.5 | 4.5 | 15 | 0 | -112 | -20 | 5 | 20 | 1 | 1 | MINI-16-SM
CRO1250A-LF | 1250 | 1250 | 0.5 | 4.5 | 3 | 3 | -118 | -14 | 5 | 25 | 1 | 1 | MINI-16-SM
CRO1270A-LF | 1270 | 1270 | 0 | 5 | 3 | 3 | -118 | -30 | 5 | 28 | 0.1 | 0.1 | MINI-16-SM
CRO1280B-LF | 1280 | 1280 | 0.5 | 4.5 | 4 | 4.5 | -118 | -30 | 5 | 25 | 0.5 | 1 | MINI-16-SM
CRO1299A-LF | 1282 | 1317 | 0.5 | 4.5 | 15 | 0.5 | -112 | -20 | 5 | 20 | 1 | 1 | MINI-16-SM
CRO1300A-LF | 1300 | 1300 | 0 | 5 | 3 | 3.5 | -117 | -15 | 5 | 19 | 0.3 | 0.1 | MINI-16-SM
CRO1320A-LF | 1320 | 1320 | 0 | 4.5 | 3 | 3 | -120 | -20 | 5 | 29 | 0.5 | 0.5 | MINI-16-SM
CRO1330A-LF | 1330 | 1330 | 0 | 5 | 3 | 3 | -118 | -20 | 5 | 29 | 0.5 | 0.5 | MINI-16-SM
CRO1355A-LF | 1350 | 1360 | 0 | 10 | 3 | 3 | -118 | -10 | 5 | 25 | 1 | 1 | MINI-16-SM
CRO1360A-LF | 1360 | 1360 | 0 | 5 | 3 | 3 | -118 | -10 | 5 | 19 | 1 | 1 | MINI-16
CRO1360B-LF | 1354 | 1366 | 0.5 | 4.5 | 5 | 3 | -115 | -17 | 5 | 20 | 1 | 1 | MINI-16-SM
CRO1368A-LF | 1365 | 1372 | 0 | 5 | 3 | 3 | -118 | -10 | 5 | 18 | 1 | 1 | MINI-16
CRO1390A-LF | 1390 | 1390 | 0 | 5 | 3 | 3 | -118 | -10 | 5 | 20 | 1 | 1 | MINI-16-SM
CRO1420A-LF | 1420 | 1420 | 0 | 5 | 3 | 3 | -118 | -20 | 5 | 19 | 1 | 1 | MINI-16-SM
CRO1425A-LF | 1418 | 1432 | 0 | 5 | 3 | 3 | -114 | -15 | 5 | 25 | 0.5 | 0.5 | MINI-16-SM
CRO1430A-LF | 1424 | 1436 | 0.5 | 4.5 | 4 | 3 | -115 | -17 | 5 | 20 | 1 | 1 | MINI-16-SM
CRO1440A | 1440 | 1440 | 0.5 | 4.5 | 5 | 5 | -120 | -10 | 5 | 20 | 0.1 | 0.5 | MINI-16-SM
CRO1450A-LF | 1450 | 1450 | 0 | 5 | 3 | 3 | -120 | -10 | 5 | 20 | 0.5 | 0.1 | MINI-16-SM
CRO1474A-LF | 1474 | 1475 | 0.5 | 4.5 | 3 | 0 | -120 | -20 | 8 | 25 | 0.5 | 0.5 | MINI-16-SM
CRO1474B-LF | 1473 | 1475 | 0.5 | 4.5 | 3 | 3 | -120 | -20 | 5 | 26 | 0.5 | 0.5 | MINI-16-SM
CRO1495A-LF | 1495 | 1495 | 0.5 | 4.5 | 2 | 2.5 | -117 | -15 | 5 | 19 | 0.5 | 0.1 | MINI-16-SM
CRO1507A-LF | 1504 | 1511 | 0.5 | 4.5 | 7 | 2.5 | -117 | -20 | 5 | 19 | 0.5 | 0.1 | MINI-16-SM
CRO1520B-LF | 1520 | 1520 | 0.5 | 4.5 | 7 | 3 | -117 | -20 | 5 | 20 | 0.5 | 1 | MINI-16-SM
CRO1570A-LF | 1564 | 1576 | 0.5 | 4.5 | 4 | 3 | -115 | -15 | 5 | 20 | 1 | 1 | MINI-16-SM
CRO1583A-LF | 1582 | 1584 | 0.5 | 4.5 | 3 | 0 | -118 | -20 | 5 | 18 | 0.5 | 0.5 | MINI-16-SM
CRO1587A-LF | 1560 | 1615 | 0.5 | 4.5 | 20 | 2.5 | -110 | -12 | 5 | 20 | 1 | 1 | MINI-16-SM
CRO1600A | 1600 | 1600 | 2 | 10 | 5 | -0.5 | -122 | -25 | 8 | 37 | 1 | 1 | MINI-16-SM
CRO1600C-LF | 1600 | 1600 | 0.5 | 4.5 | 5 | -3.5 | -119 | -25 | 5 | 20 | 1 | 1 | MINI-16-SM
CRO1600H-LF | 1600 | 1600 | 0.5 | 4.5 | 5 | -3.5 | -119 | -22 | 5 | 19 | 0.5 | 0.5 | MINI-16HL-SM
CRO1600M-LF | 1600 | 1600 | 0.5 | 4.5 | 5 | 3 | -125 | -15 | 8 | 30 | 0.2 | 0.5 | MINI-16-SM
CRO1609A-LF | 1597 | 1621 | 0.5 | 4.5 | 10 | 3 | -112 | -15 | 5 | 25 | 1 | 1 | MINI-16-SM
CRO1640A-LF | 1634 | 1646 | 0.5 | 4.5 | 9 | 3 | -115 | -20 | 5 | 20 | 1 | 1 | MINI-16-SM
CRO1644A-LF | 1627 | 1662 | 0.5 | 4.5 | 15 | 0 | -112 | -18 | 5 | 25 | 1 | 1 | MINI-16-SM
CRO1650B-LF | 1650 | 1650 | 0.5 | 4.5 | 5 | 0 | -120 | -15 | 5 | 25 | 1 | 1 | MINI-16-SM
CRO1653A-LF | 1653 | 1653 | 0.5 | 4.5 | 5 | 0 | -120 | -15 | 5 | 25 | 1 | 1 | MINI-16-SM
CRO1680A-LF | 1680 | 1680 | 0.5 | 4.5 | 4 | 8 | -120 | -20 | 8 | 30 | 1 | 1 | MINI-16SM-SP
CRO1686A-LF | 1657 | 1715 | 0.5 | 4.5 | 19 | 3 | -110 | -15 | 5 | 25 | 1.5 | 1 | MINI-16-SM
CRO1712A-LF | 1695 | 1730 | 0.5 | 4.5 | 16 | 0 | -112 | -18 | 5 | 25 | 1 | 1 | MINI-16-SM
CRO1728A-LF | 1691 | 1765 | 0.5 | 4.5 | 30 | 3 | -110 | -15 | 5 | 25 | 1 | 1 | MINI-16-SM
CRO1739A-LF | 1725 | 1753 | 2 | 13.5 | 5 | 3.5 | -119 | -30 | 8.5 | 33 | 0.5 | 0.7 | MINI-16-SM
CRO1740A-LF | 1720 | 1760 | 2 | 12 | 5 | 3.5 | -118 | -24 | 8 | 30 | 0.5 | 0.5 | MINI-16-SM
CRO1760B-LF | 1758 | 1762 | 0.5 | 4.5 | 5 | 8 | -123 | -15 | 8 | 28 | 0.1 | 0.2 | MINI-16SM-SP
CRO1760C-LF | 1758 | 1762 | 0.5 | 4.5 | 5 | 6 | -120 | -15 | 5 | 25 | 1 | 1 | MINI-16SM-SP
CRO1789A-LF | 1772 | 1807 | 0.5 | 4.5 | 12 | 0 | -112 | -22 | 5 | 25 | 1 | 1 | MINI-16-SM
CRO1854A-LF | 1837 | 1872 | 0.5 | 4.5 | 17 | 0 | -112 | -18 | 5 | 25 | 1 | 1 | MINI-16-SM
CRO1878A-LF | 1878 | 1879 | 1 | 4 | 5 | 4 | -110 | -20 | 5 | 25 | 0.5 | 0.5 | MINI-16-SM
CRO1880A | 1879 | 1881 | 0.5 | 4.5 | 5 | 4 | -120 | -20 | 5 | 20 | 0.5 | 0.5 | MINI-16-SM
CRO1888A-LF | 1854 | 1922 | 0.5 | 4.5 | 20 | 0 | -112 | -20 | 5 | 25 | 1 | 1 | MINI-16-SM
CRO1900B-LF | 1898 | 1902 | 0.5 | 4.5 | 6 | 8 | -121 | -12 | 8 | 41 | 0.5 | 0.5 | MINI-16SM-SP
CRO1906A | 1812 | 2000 | 0.5 | 4.5 | 69 | 3 | -103 | -20 | 5 | 25 | 2 | 1 | MINI-16-SM
CRO1920C-LF | 1915 | 1925 | 0 | 5 | 6 | 3 | -119 | -15 | 8 | 18 | 2 | 3 | MINI-16-SM
CRO1940A-LF | 1910 | 1970 | 0.5 | 4.5 | 21 | 3.5 | -112 | -30 | 5 | 22 | 1 | 1 | MINI-16-SM
CRO1944A-LF | 1907 | 1980 | 0.5 | 4.5 | 25 | 3 | -110 | -15 | 5 | 25 | 1 | 1 | MINI-16-SM
CRO1972A | 1972 | 1973 | 0.5 | 4.5 | 15 | 3.5 | -115 | -15 | 5 | 21 | 1 | 1 | MINI-16-SM
CRO1972A-LF | 1972 | 1973 | 0.5 | 4.5 | 15 | 3.5 | -115 | -15 | 5 | 21 | 1 | 1 | MINI-16-SM
CRO2000A | 1999 | 2001 | 0.5 | 4.5 | 9 | 5 | -115 | -15 | 5 | 21 | 0.5 | 0.5 | MINI-16-SM
CRO2000B-LF | 2000 | 2000 | 0.5 | 4.5 | 9 | 7 | -118 | -15 | 6 | 28 | 0.5 | 0.5 | MINI-16-SM
CRO2013A-LF | 1912 | 2114 | 0.5 | 4.5 | 69 | 3 | -103 | -20 | 5 | 23 | 2 | 0.7 | MINI-16-SM
CRO2023A-LF | 1926 | 2120 | 0.5 | 4.5 | 63 | 3 | -102 | -15 | 5 | 22 | 3 | 1 | MINI-16SM-SP1
CRO2044B-LF | 2004 | 2083 | 0.5 | 4.75 | 24 | 3 | -110 | -20 | 5 | 25 | 1 | 1 | MINI-16-SM
CRO2044C-LF | 2004 | 2083 | 0.4 | 5.4 | 20 | 3 | -110 | -20 | 5 | 25 | 1 | 1 | MINI-16-SM
CRO2065B-LF | 2005 | 2065 | 0.5 | 4.5 | 20 | 0 | -112 | -25 | 5 | 20 | 1 | 1 | MINI-16-SM
CRO2066B-LF | 2025 | 2105 | 0.5 | 4.75 | 24 | 3 | -110 | -20 | 5 | 25 | 1 | 1 | MINI-16-SM
CRO2066C-LF | 2025 | 2105 | 0.4 | 5.4 | 20 | 3 | -110 | -20 | 5 | 25 | 1 | 1 | MINI-16-SM
CRO2090A-LF | 2060 | 2120 | 1 | 4 | 25 | 0 | -110 | -25 | 5 | 21 | 2 | 2 | MINI-16
CRO2094B-LF | 2057 | 2130 | 0.5 | 4.75 | 21 | 3 | -110 | -20 | 5 | 27 | 1 | 1 | MINI-16-SM
CRO2094C-LF | 2057 | 2130 | 0.4 | 5.4 | 20 | 3 | -110 | -20 | 5 | 27 | 1 | 1 | MINI-16-SM
CRO2117A | 2117 | 2118 | 0.5 | 4.5 | 14 | 3 | -114 | -15 | 5 | 23 | 0.5 | 0.5 | MINI-16-SM
CRO2117B-LF | 2110 | 2125 | 0 | 5 | 12 | 3 | -114 | -15 | 5 | 23 | 0.5 | 0.5 | MINI-16-SM
CRO2120B-LF | 2080 | 2158 | 0.5 | 4.75 | 22 | 3 | -110 | -22 | 5 | 23 | 1 | 1 | MINI-16-SM
CRO2120C-LF | 2080 | 2158 | 0.4 | 5.4 | 20 | 2.5 | -110 | -22 | 5 | 23 | 1 | 1 | MINI-16-SM
CRO2137A-LF | 2137 | 2137 | 2 | 9 | 5 | 5 | -118 | -12 | 8 | 31 | 0.5 | 1 | MINI-16-SM
CRO2148A-LF | 2118 | 2179 | 1 | 4 | 27 | -1 | -107 | -20 | 5 | 20 | 2 | 2 | MINI-16
CRO2150A | 2000 | 2300 | 0.5 | 18 | 26 | 2.5 | -106 | -13 | 8 | 31 | 1 | 0.5 | MINI-16
CRO2155A-LF | 1960 | 2350 | 1 | 14 | 35 | 7 | -103 | -20 | 6 | 27 | 1 | 1 | MINI-16
CRO2170B-LF | 2070 | 2270 | 0.5 | 4.5 | 63 | 3 | -102 | -15 | 5 | 22 | 3 | 1 | MINI-16-SM
CRO2200B-LF | 2190 | 2210 | 0.5 | 4.5 | 15 | 3.5 | -112 | -13 | 5 | 23 | 1 | 1 | MINI-16-SM
CRO2211A-LF | 2171 | 2251 | 0.5 | 4.5 | 30 | 5.75 | -109 | -25 | 5 | 20 | 0.5 | 0.5 | MINI-16-SM
CRO2211B-LF | 2184 | 2238 | 0.5 | 4.5 | 22 | 3 | -110 | -16 | 5 | 22 | 1 | 1 | MINI-16-SM
CRO2223A-LF | 2223 | 2224 | 1 | 4 | 5 | 4 | -110 | -30 | 5 | 25 | 0.5 | 0.5 | MINI-16-SM
CRO2236A-LF | 2209 | 2263 | 0.5 | 4.5 | 23 | 0 | -110 | -16 | 5 | 18 | 1 | 1 | MINI-16-SM
CRO2242A-LF | 2200 | 2285 | 0.5 | 4.5 | 25 | 4.5 | -110 | -15 | 5 | 20 | 1 | 1 | MINI-16-SM
CRO2245A-LF | 2130 | 2360 | 0.5 | 4.5 | 79 | 1 | -103 | -14 | 5 | 18 | 2 | 1 | MINI-16-SM
CRO2260A-LF | 2233 | 2287 | 0.5 | 4.5 | 22 | 0 | -110 | -10 | 5 | 20 | 1 | 0.5 | MINI-16-SM
CRO2265B-LF | 2263 | 2267 | 0.5 | 4.5 | 9 | 7 | -117 | -15 | 8 | 34 | 1 | 1 | MINI-16SM-SP1
CRO2273A | 2240 | 2306 | 0.5 | 4.5 | 22 | -0.5 | -109 | -15 | 5 | 20 | 1 | 1 | MINI-16-SM
CRO2273B-LF | 2265 | 2280 | 0.5 | 4.5 | 6 | 3 | -115 | -15 | 5 | 20 | 0.5 | 0.5 | MINI-16-SM
CRO2275A-LF | 2250 | 2300 | 0.5 | 4.5 | 20 | 1.5 | -113 | -15 | 5 | 21 | 1 | 1 | MINI-16-SM
CRO2278A | 2278 | 2279 | 0.5 | 4.5 | 6 | 4 | -115 | -5 | 5 | 19 | 0.5 | 0.5 | MINI-16-SM
CRO2293A-LF | 2293 | 2294 | 0.5 | 4.5 | 5 | 2.5 | -113 | -15 | 5 | 20 | 1 | 1 | MINI-16-SM
CRO2298A-LF | 2297 | 2299 | 0.5 | 4.5 | 5 | 2.5 | -118 | -15 | 8 | 25 | 1 | 1 | MINI-16-SM
CRO2307A-LF | 2307 | 2308 | 0.5 | 4.5 | 6 | 2.5 | -115 | -15 | 5 | 20 | 1 | 1 | MINI-16-SM
CRO2310A-LF | 2300 | 2320 | 0.5 | 4.5 | 12 | 2 | -112 | -12 | 5 | 22 | 1 | 1 | MINI-16-SM
CRO2318A-LF | 2316 | 2321 | 0.5 | 4.5 | 7 | 2 | -115 | -15 | 5 | 19 | 1 | 1 | MINI-16-SM
CRO2330A-LF | 2300 | 2360 | 0.5 | 4.5 | 19 | 0 | -111 | -27 | 5 | 21 | 2 | 1 | MINI-16-SM
CRO2343A-LF | 2310 | 2376 | 0.5 | 4.5 | 23 | 0 | -109 | -15 | 5 | 21 | 1 | 1 | MINI-16-SM
CRO2367A-LF | 2355 | 2370 | 0.5 | 4.5 | 7 | 3 | -115 | -15 | 5 | 30 | 1 | 1 | MINI-16-SM
CRO2375A | 2375 | 2375 | 0.5 | 4.5 | 6 | 5.5 | -118 | -15 | 8 | 32 | 1 | 1 | MINI-16-SM
CRO2375A-LF | 2375 | 2375 | 0.5 | 4.5 | 6 | 5.5 | -118 | -15 | 8 | 32 | 1 | 1 | MINI-16-SM
CRO2377A-LF | 2370 | 2385 | 0.5 | 4.5 | 7 | 3 | -116 | -25 | 5 | 30 | 0.5 | 0.5 | MINI-16-SM
CRO2390A-LF | 2360 | 2420 | 0.5 | 4.5 | 27 | 0 | -110 | -20 | 5 | 19 | 1 | 1 | MINI-16-SM
CRO2391A-LF | 2365 | 2415 | 1 | 10 | 10 | 6 | -113 | -15 | 8 | 30 | 1 | 1 | MINI-16-SM
CRO2392A-LF | 2385 | 2400 | 0.5 | 4.5 | 6 | 3 | -115 | -22 | 5 | 30 | 1 | 1 | MINI-16-SM
CRO2395A-LF | 2360 | 2430 | 0.4 | 5.4 | 18 | 3 | -110 | -15 | 5 | 20 | 1 | 1.5 | MINI-16-SM
CRO2400A | 2399 | 2401 | 0.5 | 4.5 | 5 | 4 | -116 | -12 | 5 | 30 | 1 | 1 | MINI-16-SM
CRO2400A-LF | 2399 | 2401 | 0.5 | 4.5 | 5 | 4 | -116 | -12 | 5 | 30 | 1 | 1 | MINI-16-SM
CRO2405B-LF | 2372 | 2437 | 0.5 | 4.5 | 25 | 2.5 | -109 | -20 | 5 | 24 | 1 | 1 | MINI-16-SM
CRO2405C-LF | 2372 | 2437 | 0.4 | 5.4 | 20 | 2.5 | -109 | -20 | 5 | 25 | 2 | 1 | MINI-16-SM
CRO2442A-LF | 2400 | 2485 | 0.5 | 4.5 | 42 | 5.5 | -107 | -15 | 5 | 23 | 0.5 | 1.5 | MINI-16-SM
CRO2450A | 2450 | 2450 | 0.5 | 4.5 | 4 | 3 | -116 | -11 | 5 | 21 | 0.5 | 0.5 | MINI-16-SM
CRO2450A-LF | 2450 | 2450 | 0.5 | 4.5 | 6 | 2.5 | -116 | -10 | 5 | 20 | 1 | 0.5 | MINI-16-SM
CRO2451A-LF | 2451 | 2452 | 0.5 | 4.5 | 6 | 2.5 | -116 | -15 | 5 | 20 | 1 | 0.5 | MINI-16-SM
CRO2451B-LF | 2410 | 2492 | 0.5 | 4.5 | 30 | 2.5 | -108 | -15 | 5 | 22 | 1 | 1 | MINI-16-SM
CRO2451C-LF | 2410 | 2492 | 0.4 | 5.4 | 20 | 2.5 | -108 | -20 | 5 | 25 | 1 | 1 | MINI-16-SM
CRO2457A-LF | 2457 | 2458 | 0.5 | 4.5 | 8 | 6 | -115 | -18 | 5 | 24 | 1 | 1 | MINI-16-SM
CRO2477A-LF | 2440 | 2540 | 0.5 | 4.5 | 30 | 3.5 | -108 | -20 | 5 | 21 | 1 | 1 | MINI-16-SM
CRO2485C-LF | 2440 | 2530 | 0.5 | 4.5 | 27 | 4.5 | -107 | -20 | 5 | 21 | 1 | 2 | MINI-16-SM
CRO2488A-LF | 2488 | 2488 | 0.5 | 4.5 | 6 | 3.5 | -116 | -10 | 5 | 20 | 1 | 1 | MINI-16-SM
CRO2490A-LF | 2440 | 2540 | 0.5 | 4.5 | 36 | 2.5 | -105 | -20 | 5 | 21 | 1 | 1 | MINI-16-SM
CRO2490B-LF | 2430 | 2550 | 0.5 | 4.5 | 40 | 3.5 | -107 | -20 | 5 | 19 | 1 | 2 | MINI-16-SM
CRO2500A-LF | 2497 | 2503 | 0.5 | 4.5 | 3 | 2.5 | -117 | -15 | 5 | 26 | 1 | 1 | MINI-16
CRO2522A-LF | 2515 | 2530 | 0.5 | 4.5 | 10 | 3 | -114 | -19 | 5 | 35 | 0.5 | 0.5 | MINI-16-SM
CRO2527A-LF | 2485 | 2569 | 0.5 | 4.5 | 42 | 5.5 | -109 | -15 | 5 | 26 | 1 | 1 | MINI-16-SM
CRO2530A-LF | 2500 | 2560 | 0.5 | 4.5 | 30 | 0 | -110 | -15 | 5 | 17 | 1 | 1 | MINI-16-SM
CRO2535A-LF | 2500 | 2560 | 0.5 | 4.5 | 30 | 6.5 | -109 | -25 | 5 | 24 | 1 | 1 | MINI-16
CRO2545B-LF | 2500 | 2590 | 0.5 | 4.5 | 30 | 5 | -107 | -20 | 5 | 20 | 0.5 | 0.5 | MINI-16-SM
CRO2556A-LF | 2520 | 2590 | 0.5 | 4.5 | 30 | 7 | -106 | -30 | 4 | 14 | 2 | 2 | MINI-16-SM
CRO2562A-LF | 2500 | 2625 | 0.5 | 4.5 | 42 | 6 | -100 | -18 | 5 | 27 | 1 | 1 | MINI-16-SM
CRO2565A | 2350 | 2780 | 1 | 14 | 40 | 5 | -103 | -13 | 6 | 24 | 4 | 3 | MINI-16-SM
CRO2565A-LF | 2350 | 2780 | 1 | 14 | 40 | 5 | -102 | -10 | 6 | 24 | 4 | 3 | MINI-16-SM
CRO2570A-LF | 2520 | 2620 | 0.5 | 4.5 | 38 | 3 | -107 | -20 | 5 | 18 | 1 | 1 | MINI-16-SM
CRO2580A-LF | 2560 | 2600 | 1 | 4.5 | 35 | 3 | -110 | -15 | 5 | 20 | 1 | 1 | MINI-16-SM
CRO2590B-LF | 2480 | 2700 | 0.5 | 18 | 15 | 0.25 | -111 | -10 | 8 | 25 | 1 | 1 | MINI-16-SM
CRO2595A-LF | 2570 | 2620 | 0.5 | 4.5 | 21 | 9 | -110 | -20 | 5 | 27 | 1 | 2 | MINI-16-SM
CRO2605A-LF | 2560 | 2650 | 0.5 | 4.5 | 36 | 4 | -108 | -20 | 5 | 25 | 2 | 1 | MINI-16-sm
CRO2605B-LF | 2560 | 2650 | 0.5 | 4.5 | 30 | 4 | -107 | -15 | 5 | 25 | 1 | 1 | MINI-16-SM
CRO2610A | 2605 | 2615 | 0.5 | 4.5 | 25 | 4 | -110 | -20 | 5 | 18 | 3 | 1 | MINI-16-SM
CRO2615B-LF | 2580 | 2650 | 0.5 | 4.5 | 31 | 4 | -108 | -20 | 5 | 25 | 1 | 1 | MINI-16-SM
CRO2640A-LF | 2540 | 2740 | 1.5 | 10 | 40 | 3 | -102 | -15 | 5 | 21 | 3 | 2 | MINI-16-SM
CRO2645A-LF | 2615 | 2675 | 0.5 | 4.5 | 23 | 4 | -109 | -15 | 5 | 19 | 1 | 1 | MINI-16-SM
CRO2650B-LF | 2620 | 2680 | 0.5 | 4.5 | 19 | 11 | -113 | -10 | 5 | 24 | 0.5 | 1 | MINI-16-SM
CRO2660A | 2660 | 2660 | 0.5 | 4.5 | 5 | 3 | -114 | -15 | 5 | 20 | 1 | 1 | MINI-16-SM
CRO2660B-LF | 2660 | 2660 | 0.5 | 4.5 | 5 | 3 | -114 | -20 | 5 | 20 | 1 | 1 | MINI-16
CRO2665C-LF | 2620 | 2710 | 0.5 | 4.5 | 30 | 5 | -108 | -15 | 5 | 18 | 1.5 | 1.5 | MINI-16-SM
CRO2665D-LF | 2640 | 2710 | 0.5 | 4.5 | 30 | 3 | -109 | -15 | 5 | 21 | 2 | 1 | MINI-16-SM
CRO2690A-LF | 2690 | 2690 | 0.5 | 4.5 | 7 | 4 | -114 | -15 | 5 | 22 | 1 | 1 | MINI-16-SM
CRO2695B-LF | 2475 | 2915 | 0.5 | 18 | 44 | 7 | -104 | -15 | 8 | 32 | 4 | 3 | MINI-16SM-SP
CRO2700A-LF | 2680 | 2720 | 0.5 | 4.5 | 20 | 4 | -110 | -15 | 5 | 20 | 2 | 1 | MINI-16-SM
CRO2700B-LF | 2670 | 2730 | 0.5 | 4.5 | 20 | 6.5 | -108 | -21 | 5 | 18 | 2 | 2 | MINI-16-SM
CRO2715D-LF | 2670 | 2760 | 0.5 | 4.5 | 34 | 5 | -107 | -15 | 5 | 18 | 1 | 1 | MINI-16-SM
CRO2730A-LF | 2665 | 2795 | 0.5 | 4.5 | 49 | 1 | -103 | -20 | 5 | 20 | 3 | 1 | MINI-16-SM
CRO2741A-LF | 2741 | 2741 | 0.5 | 4.5 | 9 | 7.5 | -115 | -10 | 5 | 19 | 1 | 1 | MINI-16-SM
CRO2765A-LF | 2765 | 2765 | 0.5 | 4.5 | 10 | 7.5 | -115 | -12 | 5 | 19 | 1 | 1 | MINI-16-SM
CRO2780C-LF | 2650 | 2910 | 0.5 | 18 | 20 | 0 | -111 | -15 | 8 | 26 | 1 | 1 | MINI-16-SM
CRO2781A-LF | 2780 | 2780 | 0.5 | 4.5 | 9 | 7.5 | -115 | -18 | 5 | 19 | 1 | 1 | MINI-16-SM
CRO2820A | 2800 | 2840 | 1 | 4.5 | 23 | 3 | -108 | -15 | 5 | 18 | 2 | 2 | MINI-16-SM
CRO2840A-LF | 2810 | 2870 | 0.5 | 4.5 | 34 | 0 | -109 | -18 | 4 | 12 | 1 | 1 | MINI-16-SM
CRO2845A-LF | 2770 | 2920 | 0.5 | 4.5 | 52 | 10 | -106 | -20 | 5 | 20 | 1 | 1 | MINI-16-SM
CRO2850A-LF | 2845 | 2855 | 0.5 | 4.5 | 9 | 6.5 | -117 | -10 | 5 | 19 | 0.5 | 0.5 | MINI-16-SM
CRO2850B-LF | 2700 | 3000 | 0.5 | 12 | 30 | 3 | -99 | -13 | 8 | 16 | 1.5 | 1.5 | MINI-16
CRO2851A | 2851 | 2851 | 0.5 | 4.5 | 10 | 6.25 | -114 | -18 | 5 | 18 | 0.5 | 0.5 | MINI-16
CRO2855A-LF | 2855 | 2855 | 0.5 | 4.5 | 10 | 6.5 | -114 | -20 | 5 | 25 | 1 | 1 | MINI-16-SM
CRO2855A-LF | 2855 | 2855 | 0.5 | 4.5 | 10 | 6.5 | -114 | -20 | 5 | 25 | 1 | 1 | MINI-16-SM
CRO2855B-LF | 2855 | 2855 | 0.5 | 4.5 | 12 | 6.5 | -114 | -13 | 5 | 20 | 0.5 | 0.5 | MINI-16-SM
CRO2856A-LF | 2846 | 2866 | 1 | 11 | 7 | 5 | -105 | -21 | 5 | 22 | 1 | 1 | MINI-16-SM
CRO2880A-LF | 2760 | 3000 | 0 | 15 | 25 | 12 | -106 | -15 | 10 | 29 | 1.5 | 1.5 | MINI-16
CRO2885A-LF | 2880 | 2890 | 0.5 | 4.5 | 12 | 7 | -115 | -15 | 5 | 19 | 1 | 1 | MINI-16-SM
CRO2900A-LF | 2900 | 2900 | 0.5 | 4.5 | 9 | 3.5 | -115 | -16 | 5 | 19 | 1 | 1 | MINI-16-SM
CRO2905A-LF | 2905 | 2905 | 0.5 | 4.5 | 13 | 6.5 | -114 | -20 | 5 | 21 | 1 | 1 | MINI-16-SM
CRO2912A-LF | 2875 | 2950 | 1 | 18 | 9 | 0.5 | -113 | -15 | 8 | 25 | 0.5 | 0.5 | MINI-16-SM
CRO2912B-LF | 2900 | 2955 | 1 | 11 | 10 | 0 | -111 | -20 | 8 | 25 | 1 | 1 | MINI-16-SM
CRO2925A-LF | 2900 | 2950 | 0.5 | 4.5 | 33 | 5 | -107 | -20 | 5 | 19 | 2 | 2 | MINI-16-SM
CRO2930A-LF | 2876 | 2984 | 0.5 | 4.5 | 60 | 10 | -105 | -20 | 5 | 20 | 1 | 1 | MINI-16-SM
CRO2950B-LF | 2950 | 2950 | 0.5 | 4.5 | 13 | 9 | -115 | -15 | 5 | 29 | 1 | 1 | MINI-16-SM
CRO2950C-LF | 2950 | 2950 | 0 | 3.3 | 11 | 9 | -115 | -13 | 5 | 30 | 1 | 1 | MINI-16-SM
CRO2960A-LF | 2945 | 2975 | 0.5 | 4.5 | 13 | 7 | -112 | -16 | 5 | 20 | 1 | 1 | MINI-16-SM
CRO2985A-LF | 2955 | 3014 | 0.5 | 4.5 | 22 | 6 | -109 | -15 | 5 | 21 | 1 | 1 | MINI-16-SM
CRO3000B-LF | 3000 | 3000 | 0.5 | 4.5 | 11 | 9 | -115 | -20 | 5 | 20 | 0.5 | 0.5 | MINI-16-SM
CRO3012A-LF | 3011 | 3013 | 0.5 | 4.5 | 14 | 2.5 | -115 | -18 | 5 | 21 | 1 | 1 | MINI-16-SM
CRO3020A-LF | 2955 | 3088 | 0.5 | 10 | 17 | 6 | -107 | -15 | 5 | 19 | 2 | 1 | MINI-16
CRO3020B-LF | 2955 | 3088 | 0.5 | 10 | 17 | 6 | -106 | -15 | 5 | 19 | 2 | 2 | MINI-16-SM
CRO3035A-LF | 2915 | 3155 | 1 | 15 | 28 | 12 | -106 | -15 | 10 | 29 | 0.5 | 1.5 | MINI-16
CRO3038A-LF | 2895 | 3182 | 0.5 | 12 | 30 | 6.5 | -104 | -13 | 5 | 27 | 1 | 0.5 | MINI-16-SM
CRO3040A-LF | 3040 | 3040 | 0.5 | 4.5 | 15 | 7 | -115 | -15 | 5 | 21 | 0.5 | 0.5 | MINI-16
CRO3060A | 3050 | 3070 | 0.5 | 4.5 | 8 | 4 | -115 | -12 | 5 | 19 | 1 | 1 | MINI-16
CRO3069A-LF | 3064 | 3074 | 0.5 | 4.5 | 12 | 2.5 | -116 | -22 | 5 | 20 | 1 | 1 | MINI-16-SM
CRO3093A-LF | 3093 | 3093 | 0.5 | 4.5 | 9 | 6 | -114 | -15 | 5 | 19 | 1 | 1 | MINI-16-SM
CRO3100A | 3070 | 3130 | 0.5 | 4.5 | 26 | 4 | -110 | -9 | 5 | 19 | 1 | 1 | MINI-16
CRO3120C-LF | 2990 | 3250 | 0.5 | 18 | 25 | 0.5 | -106 | -20 | 8 | 31 | 1 | 1 | MINI-16-SM
CRO3149A-LF | 3080 | 3218 | 0.5 | 4.5 | 41 | 0.5 | -100 | -15 | 5 | 21 | 2 | 1 | MINI-16-SM
CRO3150A-LF | 3125 | 3175 | 0.5 | 4.5 | 21 | 3.5 | -108 | -19 | 5 | 25 | 1 | 0.5 | MINI-16-SM
CRO3160B-LF | 3140 | 3180 | 1 | 4 | 23 | 4.5 | -109 | -13 | 5 | 25 | 1 | 0.5 | MINI-16-SM
CRO3170C-LF | 3070 | 3270 | 0.5 | 18 | 23 | 2.5 | -107 | -15 | 8 | 26 | 1 | 1 | MINI-16-SM
CRO3200A-LF | 3200 | 3200 | 0.5 | 4.5 | 7 | 11 | -116 | -15 | 5 | 22 | 1 | 1 | MINI-16-SM
CRO3200G-LF | 3150 | 3250 | 0.5 | 12 | 14 | 3 | -106 | -8 | 8 | 26 | 1 | 1 | MINI-16-SM
CRO3204A-LF | 3200 | 3208 | 0.5 | 4.5 | 7 | 11.5 | -115 | -15 | 5 | 21 | 1 | 1 | MINI-16-SM
CRO3250A | 3249 | 3251 | 0.5 | 4.5 | 11 | 2.5 | -113 | -15 | 5 | 19 | 1 | 1 | MINI-16-SM
CRO3262A-LF | 3261 | 3263 | 0.5 | 4.5 | 5 | 2.5 | -113 | -15 | 5 | 23 | 0.5 | 0.5 | MINI-16-SM
CRO3262B-LF | 3261 | 3263 | 0.5 | 4.5 | 5 | 8 | -113 | -15 | 5 | 25 | 0.5 | 0.5 | MINI-16-SM
CRO3263A-LF | 3206 | 3320 | 0.5 | 4.5 | 47 | 1.5 | -103 | -15 | 5 | 26 | 2 | 1 | MINI-16-SM
CRO3300A | 3300 | 3300 | 0.5 | 4.5 | 20 | 3.5 | -111 | -20 | 5 | 20 | 1 | 0.5 | MINI-16-SM
CRO3300C-LF | 3200 | 3400 | 1 | 15 | 20 | 3 | -105 | -15 | 5 | 30 | 1 | 1 | MINI-16-SM
CRO3300F-LF | 3250 | 3350 | 0.5 | 4.5 | 50 | 3 | -100 | -15 | 5 | 30 | 2.5 | 1 | MINI-16-SM
CRO3356A-LF | 3351 | 3361 | 0.5 | 4.5 | 7 | 3 | -112 | -18 | 5 | 17 | 0.5 | 0.2 | MINI-16-SM
CRO3375A-LF | 3370 | 3380 | 0.5 | 4.5 | 7 | 2.5 | -112 | -20 | 5 | 21 | 1 | 1 | MINI-16-SM
CRO3381A-LF | 3376 | 3386 | 0.5 | 4.5 | 7 | 3.5 | -112 | -20 | 5 | 22 | 1 | 0.5 | MINI-16-SM
CRO3400C-LF | 3400 | 3400 | 0.5 | 4.5 | 5 | 3 | -112 | -20 | 5 | 24 | 1 | 1 | MINI-16-SM
CRO3412A-LF | 3402 | 3423 | 0.5 | 4.5 | 13 | 3.5 | -110 | -20 | 5 | 23 | 1 | 1 | MINI-16-SM
CRO3425B-LF | 3420 | 3430 | 0.5 | 4.5 | 8 | 2 | -110 | -15 | 5 | 19 | 1 | 1 | MINI-16-SM
CRO3437A-LF | 3427 | 3448 | 0.5 | 4.5 | 8 | 3 | -110 | -20 | 5 | 24 | 1 | 1 | MINI-16-SM
CRO3440C-LF | 3439 | 3441 | 0.5 | 2.8 | 10 | 4.5 | -110 | -20 | 5 | 21 | 1 | 1 | MINI-16-SM
CRO3450B-LF | 3449 | 3451 | 0.5 | 4.5 | 8 | 4.5 | -112 | -20 | 5 | 20 | 1 | 1 | MINI-16-SM
CRO3467A-LF | 3460 | 3475 | 0.5 | 4.5 | 16 | 4.5 | -112 | -20 | 5 | 20 | 1 | 1 | MINI-16-SM
CRO3475A-LF | 3474 | 3476 | 0.5 | 4.5 | 7 | 2.75 | -109 | -36 | 5 | 18 | 1 | 1 | MINI-16-SM
CRO3475B-LF | 3475 | 3475 | 0.5 | 4.5 | 5 | 9 | -113 | -20 | 5 | 25 | 1 | 1 | MINI-16-SM
CRO3487A-LF | 3475 | 3500 | 1 | 10 | 6 | 4.5 | -108 | -15 | 5 | 20 | 1 | 1 | MINI-16-SM
CRO3500A-LF | 3495 | 3505 | 0.5 | 4.5 | 8 | 4 | -111 | -13 | 5 | 24 | 0.5 | 0.5 | MINI-16-SM
CRO3500C-LF | 3500 | 3500 | 0.5 | 4.5 | 5 | 2 | -111 | -20 | 5 | 20 | 1 | 1 | MINI-16-SM
CRO3502A-LF | 3490 | 3515 | 0.5 | 4.5 | 12 | 4.5 | -110 | -20 | 5 | 22 | 1 | 1 | MINI-16-SM
CRO3520A-LF | 3520 | 3520 | 0.5 | 4.5 | 5 | 2.5 | -110 | -20 | 5 | 16 | 1 | 1 | MINI-16-SM
CRO3544A-LF | 3539 | 3549 | 0.5 | 4.5 | 7 | 3.5 | -111 | -20 | 5 | 20 | 1 | 1 | MINI-16-SM
CRO3562A-LF | 3560 | 3564 | 1.5 | 4.5 | 8 | 4 | -111 | -35 | 5 | 17 | 1 | 1 | MINI-16-SM
CRO3600B-LF | 3600 | 3600 | 0.5 | 4.5 | 4 | 2.5 | -111 | -40 | 5 | 18 | 1 | 1 | MINI-16-SM
CRO3600C-LF | 3550 | 3650 | 0.5 | 4.5 | 60 | 3 | -100 | -15 | 5 | 30 | 2 | 1 | MINI-16-SM
CRO3625C-LF | 3625 | 3625 | 0.5 | 4.5 | 6 | 3.5 | -112 | -20 | 5 | 24 | 1 | 1 | MINI-16-SM
CRO3640A-LF | 3640 | 3640 | 0.5 | 4.5 | 4 | 0.75 | -115 | -20 | 8 | 30 | 1 | 1 | MINI-16-SM
CRO3643A-LF | 3638 | 3648 | 0.5 | 4.5 | 6 | 3.5 | -112 | -20 | 5 | 24 | 1 | 1 | MINI-16-SM
CRO3650B-LF | 3600 | 3700 | 0.5 | 4.5 | 60 | 3 | -101 | -20 | 5 | 26 | 2 | 1 | MINI-16-SM
CRO3660A-LF | 3562 | 3631 | 3 | 13 | 10 | 4 | -110 | -15 | 5 | 25 | 2 | 2 | MINI-16-SM
CRO3662A-LF | 3657 | 3667 | 0.5 | 4.5 | 6 | 1.5 | -113 | -20 | 5 | 28 | 1 | 0.1 | MINI-16-SM
CRO3700B-LF | 3690 | 3710 | 0.5 | 4.5 | 8 | 3 | -110 | -15 | 5 | 25 | 1 | 1 | MINI-16-SM
CRO3725A-LF | 3715 | 3735 | 0.5 | 4.5 | 8 | 3 | -110 | -15 | 5 | 24 | 0.5 | 0.3 | MINI-16-SM
CRO3750A-LF | 3750 | 3750 | 0.5 | 4.5 | 8 | 2 | -110 | -30 | 5 | 18 | 1 | 1 | MINI-16
CRO3840A-LF | 3840 | 3840 | 0.5 | 4.5 | 6 | 2.75 | -109 | -25 | 5 | 20 | 1 | 1 | MINI-16-SM
CRO3850B-LF | 3850 | 3850 | 0.5 | 4.5 | 4 | 2.75 | -109 | -39 | 5 | 18 | 1 | 1 | MINI-16-SM
CRO3956A-LF | 3951 | 3961 | 0.5 | 4.5 | 15 | 2 | -107 | -10 | 5 | 22 | 1 | 0.5 | MINI-16-SM
CRO4166A-LF | 4166 | 4166 | 0.5 | 4.5 | 10 | 6 | -103 | -15 | 5 | 25 | 1 | 1 | MINI-16-SM
CRO4315A-LF | 4315 | 4315 | 0.5 | 4.5 | 10 | 6 | -103 | -15 | 5 | 25 | 2 | 1 | MINI-16-SM
CRO4350B-LF | 4349 | 4351 | 0.5 | 4.5 | 5 | 3 | -106 | -10 | 5 | 25 | 2 | 1 | MINI-16
CRO4385A-LF | 4384 | 4386 | 1 | 4 | 5 | 3 | -108 | -10 | 5 | 21 | 2 | 1 | MINI-16
CRO4715A-LF | 4715 | 4715 | 1 | 4 | 3 | 3 | -107 | -40 | 5 | 71 | 1 | 1 | VCO-24H
CRO5000Z | 4990 | 5010 | 0.5 | 4.5 | 8 | 4 | -107 | -40 | 5 | 75 | 2 | 0 | VCO-24H
CRO5100Z | 5090 | 5110 | 0.5 | 4.5 | 10 | 3 | -104 | -40 | 5 | 118 | 2 | 4 | VCO-24H
CRO5400Z1-LF | 5395 | 5405 | 0.5 | 4.5 | 6 | 3 | -106 | -15 | 5 | 70 | 1 | 1 | VCO-24H
CRO5406Z-LF | 5401 | 5411 | 0.5 | 4.5 | 6 | 3 | -106 | -40 | 5 | 70 | 1 | 1 | VCO-24H
CRO5700Z | 5690 | 5710 | 0.5 | 4.5 | 30 | 4 | -106 | -30 | 5 | 140 | 0.5 | 0.5 | VCO-24H
CRO5700Z1 | 5680 | 5720 | 0.5 | 4.5 | 18 | 4 | -108 | -40 | 5 | 140 | 0.5 | 1 | VCO-24H
CRO5700Z1-LF | 5680 | 5720 | 0.5 | 4.5 | 18 | 4 | -108 | -40 | 5 | 125 | 0.5 | 1 | VCO-24H
CRO5750Z-LF | 5740 | 5760 | 0.5 | 4.5 | 15 | 4 | -106 | -40 | 5 | 70 | 0.5 | 1 | VCO-24H
CRO5995Z-LF | 5995 | 6005 | 1 | 8 | 6 | 3.5 | -107 | -40 | 5 | 70 | 0 | 0 | VCO-24H
CRO6000Z-LF | 5990 | 6010 | 0.5 | 4.5 | 15 | 3.5 | -108 | -40 | 5 | 72 | 0.5 | 1 | VCO-24H
CRO6300Z-LF | 6290 | 6310 | 0.5 | 4.5 | 18 | 3.5 | -105 | -40 | 5 | 74 | 0.5 | 2 | VCO-24H
CRO6600Z | 6590 | 6610 | 0.5 | 4.5 | 18 | 3 | -102 | -50 | 5 | 150 | 1 | 1 | VCO-24H
CRO6700Z-LF | 6690 | 6710 | 0.5 | 4.5 | 11 | 3.5 | -104 | -40 | 5 | 69 | 1 | 1 | VCO-24H
CRO6800Z-LF | 6800 | 6800 | 0.5 | 4.5 | 18 | 5 | -104 | -40 | 5 | 69 | 1 | 1 | VCO-24H
CRO6835Z | 6834 | 6835 | 0.5 | 4.5 | 18 | 3 | -102 | -18 | 5 | 69 | 2 | 0 | VCO-24H
CRO6950Z-LF | 6945 | 6955 | 0.5 | 4.5 | 15 | 3.5 | -104 | -40 | 5 | 70 | 1 | 1 | VCO-24H
CRO7100Z-LF | 7090 | 7110 | 0.5 | 4.5 | 10 | 4 | -102 | -40 | 5 | 75 | 1 | 1 | VCO-24H
CRO7850A-LF | 7845 | 7855 | 0.5 | 4.5 | 42 | 0 | -99 | -40 | 5 | 135 | 2 | 0.1 | VCO-24H
CRO8000Z-LF | 7890 | 8010 | 0.5 | 4.5 | 42 | 0.5 | -98 | -40 | 5 | 150 | 2 | 0.1 | VCO-24H