## zcomm-dro-parts
VCO Part Number | Freq (MHz) (min) | Freq (MHz) (max) | Vtune (Vdc) (min) | Vtune (Vdc) (max) | Kvco (MHz/V) (typ) | Output Power (dBm) (typ) | Phase Noise @10KHz (dBc/Hz) (typ) | 2nd Harm (dBc) (typ) | Vcc (Vdc) (typ) | Icc (mA) (typ) | Pushing (MHz/V) (max) | Pulling (MHz) (max) | Package Style
DRO10000A | 10000 | 10000 | 0 | 12 | 0.5 | 0 | -102 | -25 | 5 | 20 | 1 | 2 | SDRO
DRO10150A | 10150 | 10150 | 0 | 12 | 0.5 | 0 | -103 | -30 | 5 | 18 | 1 | 2 | SDRO
DRO10500A | 10500 | 10500 | 0 | 12 | 0.5 | 2 | -102 | -30 | 5 | 23 | 1 | 2 | SDRO
DRO11000A | 11000 | 11000 | 0 | 12 | 0.8 | 2 | -104 | -30 | 5 | 25 | 1 | 2 | SDRO
DRO11050A | 11050 | 11050 | 0 | 12 | 0.8 | 2 | -103 | -30 | 5 | 25 | 1 | 2 | SDRO
DRO11150A | 11150 | 11150 | 0 | 12 | 0.6 | 1 | -106 | -35 | 5 | 23 | 1 | 1.5 | SDRO
DRO11750A | 11750 | 11750 | 0 | 12 | 0.5 | 0 | -104 | -30 | 5 | 23 | 1 | 1.5 | SDRO
DRO12000A | 12000 | 12000 | 0 | 12 | 0.5 | 0 | -106 | -35 | 5 | 23 | 1 | 1.5 | SDRO
DRO12100A | 12100 | 12100 | 0 | 12 | 0.7 | 0 | -107 | -35 | 5 | 23 | 1 | 1.5 | SDRO
DRO12600A | 12600 | 12600 | 0 | 12 | 0.5 | 0 | -102 | -25 | 5 | 23 | 1 | 1.5 | SDRO
DRO7700A | 7700 | 7700 | 0 | 12 | 0.7 | 0 | -103 | -25 | 5 | 23 | 1 | 1 | SDRO
DRO8000A | 8000 | 8000 | 0 | 12 | 1 | 0 | -102 | -25 | 5 | 23 | 1 | 1 | SDRO
DRO8100A | 8100 | 8100 | 0 | 12 | 1 | 0 | -102 | -25 | 5 | 25 | 1 | 1 | SDRO
DRO8450A | 8450 | 8450 | 0 | 12 | 0.5 | 2 | -103 | -35 | 5 | 18 | 1 | 1 | SDRO
DRO8800A | 8800 | 8800 | 0 | 12 | 0.5 | 2 | -104 | -30 | 5 | 18 | 1 | 1 | SDRO
DRO9000A | 9000 | 9000 | 0 | 12 | 0.6 | 1 | -106 | -30 | 5 | 18 | 1 | 1 | SDRO
DRO9900A | 9900 | 9900 | 0 | 12 | 0.9 | 1 | -103 | -30 | 5 | 18 | 1 | 2 | SDRO