## zcomm-smv-parts
VCO Part Number | Freq (MHz) (min) | Freq (MHz) (max) | Vtune (Vdc) (min) | Vtune (Vdc) (max) | Kvco (MHz/V) (typ) | Output Power (dBm) (typ) | Phase Noise @10KHz (dBc/Hz) (typ) | 2nd Harm (dBc) (typ) | Vcc (Vdc) (typ) | Icc (mA) (typ) | Pushing (MHz/V) (max) | Pulling (MHz) (max) | Package Style
SMV0186A | 180 | 195 | 0 | 3 | 12 | 0 | -101 | -10 | 3.3 | 15 | 1 | 1 | SUB-L
SMV0206L | 200 | 212 | 0.5 | 2.25 | 17 | -0.5 | -98 | -10 | 2.85 | 16 | 2 | 1 | SUB-L
SMV0215A-LF | 200 | 230 | 1 | 4 | 16 | 0 | -99 | -15 | 5 | 16 | 1.5 | 0.5 | SUB-L
SMV0222A-LF | 210 | 235 | 0 | 3 | 14 | -0.5 | -98 | -13 | 3.3 | 16 | 3 | 1 | SUB-L
SMV0300C-LF | 270 | 330 | 0.5 | 4.5 | 25 | 9 | -92 | -12 | 5 | 27 | 5 | 10 | SUB-L
SMV0350A-LF | 349 | 351 | 0 | 3 | 15 | 0 | -101 | -22 | 3.3 | 15 | 3 | 1 | SUB-L
SMV0550L | 559 | 561 | 0.5 | 3.5 | 20 | -4 | -97 | -13 | 4 | 13 | 2 | 1 | SUB-L
SMV0670A-LF | 641 | 687 | 0.5 | 3 | 65 | 3 | -103 | -10 | 2.7 | 10 | 5 | 5 | SUB-L
SMV0685A-LF | 660 | 685 | 0 | 3 | 30 | 0 | -105 | -15 | 3 | 15 | 2 | 3 | SUB-L
SMV0760L | 750 | 770 | 0.5 | 2.5 | 60 | 4.5 | -103 | -10 | 2.7 | 11 | 5 | 10 | SUB-L
SMV0770A-LF | 750 | 790 | 0 | 2.5 | 44 | 1 | -106 | -10 | 3 | 13 | 5 | 5 | SUB-L
SMV0775A | 760 | 790 | 0.5 | 3 | 50 | 3 | -93 | -12 | 3.3 | 16 | 4 | 1 | SUB-L
SMV0780L-LF | 750 | 810 | 0.5 | 3 | 40 | 3 | -105 | -10 | 2.7 | 9 | 5 | 5 | SUB-L
SMV0850C-LF | 800 | 900 | 0.5 | 4.5 | 61 | 8 | -98 | -20 | 5 | 25 | 5 | 5 | SUB-L
SMV0868A-LF | 858 | 878 | 0.5 | 2.5 | 85 | 2.5 | -98 | -10 | 3 | 6 | 5 | 5 | SUB-L
SMV0912A-LF | 775 | 1055 | 0 | 5 | 83 | 0.5 | -95 | -15 | 5 | 15 | 3 | 2 | SUB-L
SMV0915L | 905 | 925 | 0.5 | 2.5 | 75 | 3 | -100 | -10 | 3 | 6 | 5 | 5 | SUB-L
SMV0978L-LF | 975 | 995 | 0.5 | 2.5 | 76 | 4 | -97 | -12 | 3 | 7 | 2 | 6 | SUB-L
SMV1000A-LF | 900 | 1100 | 0.5 | 5 | 79 | 0 | -102 | -15 | 5 | 15 | 3 | 2 | SUB-L
SMV1060A-LF | 1010 | 1110 | 0.5 | 4.5 | 62 | 0.5 | -102 | -12 | 3 | 12 | 6 | 5 | SUB-L
SMV1087A-LF | 969 | 1206 | 1.8 | 4.2 | 160 | 8 | -95 | -13 | 5 | 26 | 10 | 10 | SUB-L
SMV1132A-LF | 1112 | 1152 | 0.5 | 2.7 | 62 | 0.75 | -103 | -20 | 3.1 | 12 | 4 | 1 | SUB-L
SMV1365C-LF | 1265 | 1465 | 0.5 | 4.5 | 113 | 8 | -98 | -7 | 5 | 21 | 5 | 10 | SUB-L
SMV1400A | 1380 | 1420 | 0 | 3 | 100 | 3.75 | -94 | -10 | 3 | 15 | 2 | 5 | SUB-L
SMV1440L-LF | 1380 | 1500 | 0 | 3 | 99 | 0 | -93 | -15 | 3 | 13 | 3 | 5 | SUB-L
SMV1450A-LF | 1350 | 1550 | 0.5 | 4.5 | 88 | 0 | -98 | -8 | 3 | 11 | 5 | 2 | SUB-L
SMV1486A | 1427 | 1545 | 0 | 3 | 93 | 1.5 | -95 | -15 | 3 | 10 | 5 | 2 | SUB-L
SMV1505A-LF | 1505 | 1505 | 0 | 5 | 31 | 2 | -99 | -18 | 3 | 13 | 5 | 4 | SUB-L
SMV1570L | 1540 | 1600 | 0.5 | 2.5 | 114 | -0.5 | -90 | -15 | 2.7 | 9 | 6 | 12 | SUB-L
SMV1600L-LF | 1590 | 1610 | 0.5 | 2.5 | 125 | 4 | -91 | -5 | 3 | 10 | 7 | 10 | SUB-L
SMV1679L-LF | 1678 | 1680 | 0 | 5 | 50 | -5 | -84 | -10 | 5 | 7 | 10 | 20 | SUB-L
SMV1720L | 1680 | 1760 | 0.3 | 2.7 | 142 | 7.25 | -88 | -10 | 3 | 14 | 20 | 25 | SUB-L
SMV1740C-LF | 1640 | 1840 | 0.5 | 4.5 | 95 | 8 | -90 | -10 | 5 | 20 | 8 | 10 | SUB-L
SMV1772A-LF | 1640 | 1904 | 1.8 | 4.2 | 155 | 5 | -85 | -15 | 5 | 25 | 16 | 10 | SUB-L
SMV1780A | 1710 | 1850 | 0 | 3 | 150 | 3 | -87 | -9 | 3 | 13 | 7 | 8 | SUB-L
SMV1845-LF | 1815 | 1875 | 0.3 | 4.7 | 83 | 7 | -92 | -10 | 5 | 16 | 7 | 7 | SUB-L
SMV1885L | 1870 | 1890 | 0.5 | 2.5 | 95 | 5 | -87 | -10 | 3 | 14 | 10 | 15 | SUB-L
SMV1960L-LF | 1938 | 1983 | 1 | 4 | 100 | 13.25 | -90 | -14 | 5 | 20 | 9 | 19 | SUB-L
SMV1966A-LF | 1966 | 1967 | 0 | 5 | 40 | 3 | -102 | -20 | 4.7 | 15 | 3 | 2 | SUB-L
SMV2020L-LF | 1860 | 2180 | 0.5 | 4.5 | 148 | 5 | -91 | -9 | 4.7 | 13 | 9 | 12 | SUB-L
SMV2070A-LF | 2016 | 2120 | 0 | 3 | 90 | 3 | -92 | -20 | 3 | 12 | 9 | 6 | SUB-L
SMV2100L-LF | 2050 | 2150 | 0 | 3 | 155 | 8 | -85 | -8 | 3 | 15 | 25 | 25 | SUB-L
SMV2110L-LF | 2050 | 2150 | 0.6 | 4.3 | 106 | 5 | -89 | -8 | 3 | 13 | 15 | 22 | SUB-L
SMV2165A-LF | 2118 | 2218 | 0 | 3 | 148 | 6 | -90 | -10 | 3.3 | 16 | 15 | 15 | SUB-L
SMV2200L-LF | 2135 | 2285 | 0 | 3 | 165 | 9.5 | -83 | -15 | 3 | 17 | 27 | 21 | SUB-L
SMV2278A-LF | 2275 | 2280 | 0.3 | 3 | 147 | 4.5 | -91 | -10 | 3 | 13 | 6 | 8 | SUB-L
SMV2298A-LF | 2298 | 2298 | 0 | 2.5 | 147 | 4 | -91 | -15 | 2.8 | 13 | 10 | 8 | SUB-L
SMV2300A-LF | 1900 | 2300 | 0.5 | 4.5 | 139 | 4 | -93 | -10 | 5 | 14 | 4 | 7 | SUB-L
SMV2325A | 2200 | 2450 | 0 | 3 | 147 | 4 | -91 | -10 | 3 | 14 | 5 | 10 | SUB-L
SMV2365C-LF | 2180 | 2550 | 0.5 | 4.5 | 140 | 8 | -88 | -9 | 5 | 14 | 10 | 20 | SUB-L
SMV2385L-LF | 2290 | 2485 | 0 | 3.3 | 142 | 9.5 | -86 | -14 | 3 | 16 | 35 | 25 | SUB-L
SMV2390L-LF | 2290 | 2485 | 0 | 4 | 130 | 10 | -93 | -9 | 5 | 17 | 7 | 19 | SUB-L
SMV2490L | 2450 | 2530 | 0.5 | 4.5 | 125 | 12.5 | -88 | -10 | 5 | 22 | 10 | 30 | SUB-L
SMV2500L-LF | 2400 | 2484 | 0 | 3 | 105 | 10.5 | -86 | -20 | 3 | 20 | 21 | 18 | SUB-L
SMV2560A-LF | 2435 | 2675 | 0.4 | 2.9 | 172 | 5 | -82 | -12 | 3 | 19 | 31 | 13 | SUB-L
SMV2565A | 2435 | 2675 | 1 | 3.5 | 218 | 6 | -83 | -10 | 4 | 16 | 17 | 12 | SUB-L
SMV2810A | 2725 | 2900 | 1 | 4 | 140 | 9 | -84 | -30 | 4.1 | 20 | 14 | 18 | SUB-L
SMV2810A-LF | 2725 | 2900 | 1 | 4 | 150 | 9 | -84 | -23 | 4.1 | 20 | 18 | 18 | SUB-L
SMV2920C-LF | 2820 | 3020 | 0.5 | 4.5 | 125 | 8 | -85 | -15 | 5 | 29 | 13 | 10 | SUB-L
SMV2950A-LF | 2850 | 3050 | 0 | 2.5 | 125 | 3 | -85 | -18 | 3 | 15 | 15 | 10 | SUB-L
SMV3150A-LF | 3000 | 3300 | 1 | 9 | 75 | 8 | -85 | -12 | 10 | 28 | 10 | 10 | SUB-L
SMV3400A-LF | 3220 | 3580 | 0.5 | 3 | 230 | 5 | -80 | -17 | 3.3 | 16 | 28 | 2 | SUB-L
SMV3400C-LF | 3180 | 3430 | 0.5 | 4.5 | 80 | 8 | -89 | -20 | 5 | 29 | 13 | 10 | SUB-L
SMV3417B-LF | 3415 | 3420 | 0 | 3 | 50 | 2 | -83 | -32 | 3 | 17 | 30 | 14 | SUB-L
SMV3417E-LF | 3415 | 3420 | 0 | 2.5 | 67 | 0 | -81 | -25 | 3 | 7 | 25 | 10 | SUB-L
SMV3460A-LF | 3320 | 3600 | 0.5 | 2.2 | 212 | 5 | -84 | -17 | 3 | 14 | 25 | 2 | SUB-L
SMV3727A-LF | 3710 | 3744 | 0.5 | 3 | 142 | 3 | -83 | -15 | 2.7 | 10 | 5 | 8 | SUB-L
SMV3895A-LF | 3815 | 3975 | 0.5 | 2.5 | 140 | 2 | -84 | -15 | 2.8 | 11 | 5 | 21 | SUB-L
SMV3932A-LF | 3932 | 3933 | 0 | 5 | 55 | 3 | -87 | -20 | 4.7 | 15 | 5 | 10 | SUB-L
SMV4051A-LF | 4030 | 4070 | 0 | 5 | 55 | 2.25 | -83 | -15 | 5 | 18 | 5 | 3 | SUB-L
SMV4596B-LF | 4595 | 4598 | 0 | 2.5 | 110 | -1 | -81 | -25 | 2.8 | 8 | 5 | 8 | SUB-L
SMV4710A-LF | 4538 | 4903 | 0.5 | 4.5 | 190 | 2 | -83 | -20 | 5 | 23 | 8 | 9 | SUB-L
SMV5000A-LF | 4780 | 5220 | 0.5 | 4.5 | 150 | 2 | -79 | -30 | 4.1 | 20 | 13 | 10 | SUB-L
SMV5000E-LF | 4780 | 5356 | 0.3 | 4.7 | 165 | 0 | -81 | -20 | 5 | 27 | 11 | 4 | SUB-L
SMV5068A | 4780 | 5356 | 0.5 | 4.5 | 175 | -1 | -83 | -20 | 4.1 | 19 | 5 | 3 | SUB-L
SMV5068A-LF | 4780 | 5356 | 0.5 | 4.5 | 162 | -1 | -82 | -20 | 4.1 | 20 | 8 | 3 | SUB-L
SMV5320A-LF | 5245 | 5395 | 1 | 4 | 170 | 0 | -81 | -20 | 5 | 27 | 11 | 4 | SUB-L
SMV5530A | 5430 | 5630 | 0.5 | 4.5 | 80 | 0 | -86 | -25 | 5 | 27 | 3 | 4 | SUB-L
SMV5550B-LF | 5000 | 6000 | 0 | 10 | 135 | 3 | -80 | -35 | 5 | 24 | 20 | 10 | SUB-L
SMV5750A-LF | 5700 | 5800 | 1 | 4 | 90 | 0 | -86 | -30 | 5 | 26 | 4 | 5 | SUB-L