## zcomm-v-parts
VCO Part Number | Freq (MHz) (min) | Freq (MHz) (max) | Vtune (Vdc) (min) | Vtune (Vdc) (max) | Kvco (MHz/V) (typ) | Output Power (dBm) (typ) | Phase Noise @10KHz (dBc/Hz) (typ) | 2nd Harm (dBc) (typ) | Vcc (Vdc) (typ) | Icc (mA) (typ) | Pushing (MHz/V) (max) | Pulling (MHz) (max) | Package Style
V061ME01-LF | 45 | 77 | 1 | 10 | 5 | 5.5 | -113 | -6 | 5 | 23 | 1 | 0.5 | MINI-14S
V061ME02 | 70 | 76 | 1 | 5 | 6 | 4 | -120 | -18 | 5 | 14 | 1 | 0.5 | MINI-16
V093ME01-LF | 88 | 98.2 | 0.5 | 4.5 | 6.4 | 8 | -127 | -12 | 5 | 17 | 1 | 1 | MINI-16
V110ME01-LF | 100 | 120 | 0.5 | 4.5 | 12 | 1.5 | -110 | -9 | 5 | 19 | 2 | 1 | MINI-14S
V135ME01-LF | 105 | 165 | 1 | 5.5 | 22 | 0 | -108 | -10 | 5 | 20 | 2 | 1 | MINI-14S-UL
V140MC10-LF | 104 | 176 | 1 | 9.5 | 12 | 3 | -106 | -5 | 10 | 28 | 2 | 1 | MINI-14S
V150ME03-LF | 100 | 200 | 0 | 12.5 | 10 | 8 | -115 | -10 | 12 | 19 | 0.2 | 0.5 | MINI-16-L
V155ME02-LF | 136 | 174 | 0.5 | 4.5 | 14 | 8 | -121 | -17 | 5 | 17 | 0.1 | 0.1 | MINI-16
V155ME03-LF | 136 | 174 | 0.5 | 4.5 | 13 | 8 | -122 | -17 | 5 | 18 | 1 | 1 | MINI-16
V155ME04-LF | 136 | 174 | 0.5 | 4.5 | 14 | 8 | -121 | -17 | 5 | 18 | 0.1 | 0.1 | MINI-16
V155ME05-LF | 121 | 163 | 0.5 | 4.5 | 14 | 8 | -121 | -18 | 5 | 18 | 1 | 1 | MINI-16
V159MEM1 | 149 | 169 | 0.5 | 3 | 14 | 0 | -108 | -8 | 5 | 17 | 1 | 1 | MINI-16M-LOW
V165ME03-LF | 160 | 180 | 0.5 | 3.25 | 16 | 3 | -109 | -15 | 5 | 14 | 1 | 1 | MINI-14S
V175ME10-LF | 150 | 200 | 0.5 | 4.5 | 17 | 1.5 | -105 | -10 | 4.75 | 8 | 2 | 2 | MINI-16
V200ME01-LF | 195 | 305 | 0 | 15 | 12 | 11 | -104 | -10 | 15 | 19 | 0.5 | 0.5 | MINI-14S
V220ME02-LF | 200 | 239 | 0.5 | 4.5 | 18 | 7.5 | -121 | -16 | 5 | 19 | 1 | 1 | MINI-16
V230ME01 | 229 | 231 | 0.5 | 4.5 | 3 | 0 | -127 | -9 | 5 | 19 | 0.5 | 0.5 | MINI-16
V230ME02 | 239 | 244 | 0.5 | 4.5 | 3 | -1 | -127 | -9 | 5 | 21 | 0.5 | 0.5 | MINI-16
V230ME04-LF | 226 | 233 | 0.5 | 4.5 | 3 | 0 | -123 | -9 | 5 | 17 | 1 | 1 | MINI-16
V240ME01-LF | 210 | 270 | 0.5 | 4.5 | 26 | 1.5 | -104 | -10 | 5 | 18 | 4 | 2 | MINI-14S
V240ME02-LF | 200 | 280 | 1 | 8 | 14 | 4.5 | -108 | -12 | 9 | 25 | 2 | 3 | MINI-14S
V240ME05-LF | 134 | 246 | 0.5 | 4.6 | 31 | 0 | -106 | -9 | 5 | 7 | 2 | 1 | MINI-16-L
V240ME08-LF | 175 | 225 | 0.5 | 4.5 | 19 | 0.5 | -106 | -20 | 5 | 9 | 0.5 | 0.5 | MINI-16
V240ME11-LF | 112 | 200 | 0.4 | 4.6 | 30 | 0 | -105 | -10 | 5 | 22 | 2 | 1 | MINI-16-L
V285ME01-LF | 270 | 300 | 0.5 | 4.5 | 20 | 7.5 | -109 | -15 | 5 | 22 | 3 | 1 | MINI-14S
V295ME01 | 294 | 296 | 0.75 | 4.25 | 5 | 0 | -126 | -10 | 5 | 19 | 0.5 | 0 | MINI-16
V330ME08-LF | 320 | 340 | 1 | 4 | 23 | 9 | -108 | -11 | 5 | 7 | 2 | 2 | MINI-14S-L
V330ME10-LF | 305 | 345 | 0.5 | 4.5 | 21 | 6.5 | -111 | -13 | 5 | 13 | 2 | 1 | MINI-16
V338ME01-LF | 338 | 338 | 0 | 2 | 11 | 3 | -110 | -13 | 3.3 | 17 | 1 | 1 | MINI-16M
V350ME11-LF | 340 | 470 | 0.5 | 5 | 40 | 7 | -102 | -20 | 5 | 20 | 0.1 | 0.1 | MINI-14H-L
V350ME12-LF | 200 | 350 | 0.5 | 12 | 14 | 5 | -109 | -10 | 5 | 15 | 3 | 0.1 | MINI-16-SM
V350ME18-LF | 205 | 350 | 0.5 | 11.5 | 14 | 0 | -109 | -13 | 3.3 | 10 | 3 | 1 | MINI-16
V350ME19-LF | 300 | 600 | 0 | 10 | 35 | 5 | -99 | -5 | 5 | 14 | 4 | 2 | MINI-14S
V350ME52-LF | 350 | 700 | 0 | 10 | 45 | 4 | -99 | -5 | 5 | 13 | 4 | 2 | MINI-14S
V385ME01-LF | 360 | 410 | 0.5 | 5 | 29 | 7.25 | -107 | -15 | 5 | 22 | 3 | 1 | MINI-14S
V390ME01 | 380 | 400 | 0.7 | 4.2 | 11 | 1.5 | -115 | -15 | 5 | 14 | 2 | 0.5 | MINI-16M-L
V395ME01-LF | 380 | 420 | 0.3 | 3 | 25 | 0 | -113 | -12 | 3.3 | 12 | 3 | 1 | MINI-16M-LOW
V418ME03-lf | 390 | 406 | 0.5 | 4.5 | 6 | 0 | -118 | -14 | 4.7 | 16 | 1 | 0.5 | MINI-16M-L
V418MEM1-LF | 403 | 433 | 0.5 | 4.5 | 12 | 0 | -114 | -14 | 5 | 13 | 1 | 1 | MINI-16M-LOW
V440MC01-LF | 370 | 515 | 0 | 8 | 40 | 9.5 | -107 | -5 | 10 | 22 | 1 | 1 | MINI-14S
V440MC02-LF | 370 | 460 | 0.5 | 4.5 | 39 | 7.5 | -107 | -8 | 5 | 15 | 1 | 1 | MINI-14S
V440MC03-LF | 370 | 515 | 0 | 8 | 40 | 10.5 | -107 | -5 | 10 | 22 | 1 | 1 | MINI-14S
V440ME01-LF | 375 | 420 | 0.5 | 4.5 | 17 | 7 | -109 | -10 | 5 | 12 | 2 | 1 | MINI-14S
V440ME08-LF | 440 | 470 | 0.5 | 4.5 | 17 | 2.5 | -109 | -13 | 5 | 14 | 4 | 1 | MINI-16M
V480MEM1-LF | 445 | 480 | 0.5 | 2.5 | 25 | 0 | -113 | -12 | 3.3 | 12 | 2 | 0.5 | MINI-16M-LOW
V480MEM2-LF | 445 | 480 | 0.5 | 2.5 | 25 | 0 | -113 | -12 | 3.3 | 12 | 2 | 0.5 | MINI-16M-L
V495ME02-LF | 483 | 543 | 0.5 | 4.5 | 26 | -2 | -115 | -15 | 4.5 | 41 | 1 | 1 | MINI-14S-LOW
V495ME02-LF | 483 | 543 | 0.5 | 4.5 | 26 | -2 | -115 | -15 | 4.5 | 41 | 1 | 1 | MINI-14S-LOW
V500ME01-LF | 500 | 1000 | 0.8 | 13.5 | 46 | 2.5 | -96 | -40 | 12 | 21 | 3 | 0.5 | MINI-16-L
V512MEM1-LF | 480 | 512 | 0.5 | 2.5 | 23 | 0 | -113 | -12 | 3.3 | 11 | 2 | 1 | MINI-16M-LOW
V512MEM2-LF | 480 | 512 | 0.5 | 2.5 | 23 | 0 | -113 | -12 | 3.3 | 11 | 2 | 1 | MINI-16M-LOW
V530ME04-LF | 500 | 560 | 0.5 | 4.5 | 25 | 0 | -108 | -15 | 2 | 11 | 6 | 2 | MINI-16M-L
V530ME06-LF | 461 | 595 | 0.5 | 18 | 11 | 3 | -114 | -10 | 5 | 12 | 1 | 1 | MINI-14S-L
V560MC03-LF | 400 | 800 | 0 | 12 | 56 | 6 | -105 | -5 | 5 | 18 | 4 | 3 | MINI-14S
V560MC05-LF | 400 | 800 | 0 | 12 | 56 | 5 | -98 | -5 | 5 | 23 | 7 | 3 | MINI-14S-LOW
V560MC10-LF | 400 | 720 | 0 | 8 | 56 | 7 | -103 | -5 | 10 | 16 | 1 | 2 | MINI-14S
V560ME04 | 470 | 490 | 0.5 | 3.5 | 58 | 6.5 | -104 | -5 | 5 | 17 | 2 | 1 | MINI-14S-L
V560ME08-LF | 540 | 740 | 0 | 10 | 55 | 10 | -108 | -20 | 12 | 21 | 1 | 2 | MINI-14S
V560ME09-LF | 400 | 800 | 0.4 | 4.6 | 124 | 0 | -102 | -30 | 5 | 13 | 7 | 1 | MINI-16-L
V560ME11-LF | 400 | 800 | 0.5 | 5.1 | 110 | 1 | -101 | -30 | 4.75 | 13 | 7 | 2 | MINI-16-L
V580ME02-LF | 900 | 960 | 1 | 4 | 37 | 3.5 | -106 | -15 | 5 | 20 | 2 | 2 | MINI-14S
V580ME03-LF | 800 | 890 | 1 | 8 | 29 | -4 | -108 | -30 | 5 | 19 | 1 | 2 | MINI-14S
V580ME08-LF | 680 | 820 | 1 | 8 | 43 | 12.5 | -104 | -8 | 8.4 | 30 | 2 | 5 | MINI-14S
V580ME09-LF | 805 | 825 | 0.5 | 4.5 | 42 | 5.5 | -109 | -12 | 5 | 21 | 1 | 2 | MINI-16-L
V580ME10-LF | 780 | 980 | 1 | 9.5 | 41 | 5 | -105 | -15 | 10 | 25 | 2 | 2 | MINI-14S-L
V580ME13-LF | 830 | 970 | 0.5 | 4.5 | 51 | 5 | -109 | -12 | 5 | 17 | 3 | 1 | MINI-16
V580ME16-LF | 830 | 970 | 0.5 | 4.5 | 54 | 4 | -108 | -19 | 5 | 15 | 3 | 1 | MINI-16-L
V582ME03-LF | 1060 | 1100 | 0.5 | 5.5 | 28 | 11 | -101 | -10 | 5 | 34 | 5 | 12 | MINI-16
V582ME09-LF | 1000 | 1040 | 0.5 | 4.5 | 25 | 0.5 | -108 | -15 | 5 | 12 | 1 | 0.5 | MINI-16HL-SM
V582ME12 | 1025 | 1075 | 1 | 4 | 40 | 11.5 | -102 | -10 | 5 | 30 | 2 | 9 | MINI-16-L
V582ME18-LF | 1020 | 1100 | 1 | 4 | 47 | 11 | -107 | -19 | 5 | 32 | 1 | 3 | MINI-14S-L
V582ME19-LF | 980 | 1155 | 0.5 | 4.5 | 60 | 5 | -104 | -17 | 5 | 30 | 4 | 1 | MINI-14S-L
V582ME20-LF | 1115 | 1285 | 0.5 | 4.5 | 55 | 4.5 | -106 | -17 | 5 | 34 | 4 | 1 | MINI-14S-L
V584ME01-LF | 1305 | 1595 | 1.5 | 10.5 | 45 | 10 | -104 | -8 | 12 | 31 | 3 | 8 | MINI-14S
V584ME02-LF | 1305 | 1595 | 2 | 9.5 | 45 | 10.5 | -102 | -8 | 12 | 24 | 3 | 10 | MINI-14S
V584ME08-LF | 1340 | 1735 | 1 | 14 | 45 | 10 | -101 | -10 | 12 | 22 | 2 | 10 | MINI-14S
V585ME01-LF | 1190 | 1610 | 0.5 | 8.5 | 86 | 9 | -99 | -5 | 10 | 18 | 2 | 8 | MINI-14S
V585ME04-LF | 1190 | 1610 | 0.5 | 8.5 | 90 | 6.75 | -97 | -5 | 5 | 15 | 4 | 10 | MINI-14S
V585ME05-LF | 1100 | 1900 | 0.8 | 20 | 78 | 8.75 | -100 | -10 | 10 | 25 | 5 | 10 | MINI-14S
V585ME06-LF | 1000 | 2000 | 1 | 20 | 80 | 5.5 | -98 | -5 | 10 | 15 | 2 | 7 | MINI-14S
V585ME09-LF | 950 | 1750 | 1 | 20 | 64 | 7 | -100 | -5 | 10 | 15 | 3 | 9 | MINI-14S-L
V585ME16-LF | 1000 | 2000 | 1 | 20 | 67 | 5.5 | -96 | -5 | 10 | 15 | 1 | 10 | MINI-14S
V585ME18-LF | 1100 | 1900 | 0.8 | 20 | 83 | 6 | -97 | -12 | 8 | 17 | 3 | 10 | MINI-14S
V585ME20-LF | 925 | 1650 | 3 | 21 | 53 | 7 | -102 | -8 | 11.5 | 16 | 2 | 8 | MINI-14S
V585ME21 | 1000 | 1760 | 0 | 9.5 | 95 | 8.5 | -101 | -10 | 10 | 22 | 4 | 15 | MINI-14S
V585ME24 | 1568 | 1971 | 1 | 20 | 33 | 6.5 | -102 | -9 | 10 | 16 | 5 | 10 | MINI-14S-L
V585ME28-LF | 1200 | 2200 | 1 | 20 | 75 | 8.5 | -100 | -18 | 5 | 25 | 6 | 11 | MINI-14S-L
V585ME29-LF | 1470 | 1650 | 1 | 12 | 30 | 7 | -103 | -10 | 5 | 17 | 5 | 9 | MINI-16
V585ME30-LF | 800 | 1600 | 1 | 21 | 60 | 8 | -101 | -5 | 11.5 | 16 | 3 | 8 | MINI-14S
V585ME35 | 1150 | 1740 | 0.5 | 19.5 | 48 | 6 | -98 | -14 | 8 | 15 | 5 | 10 | MINI-14S-UL
V585ME40-LF | 800 | 1650 | 1 | 21 | 50 | 5.5 | -99 | -13 | 5 | 12 | 4 | 9 | MINI-14S-L
V585ME41-LF | 720 | 1750 | 0.75 | 21 | 58 | 5.5 | -98 | -15 | 5 | 18 | 2 | 8 | MINI-14S-L
V585ME44-LF | 1100 | 2500 | 0.3 | 20 | 85 | 4 | -92 | -10 | 5 | 12 | 7 | 11 | MINI-16
V585ME46-LF | 1000 | 2000 | 1 | 20 | 70 | 6 | -100 | -8 | 10 | 19 | 2 | 8 | MINI-14S-L
V585ME48-LF | 950 | 2050 | 0 | 15 | 81 | 4 | -98 | -33 | 10 | 19 | 3 | 3 | MINI-16HL-SM
V585ME48-LF | 950 | 2050 | 0 | 15 | 81 | 4 | -98 | -33 | 10 | 19 | 3 | 3 | MINI-16HL-SM
V585ME58-LF | 1420 | 1810 | 1 | 18 | 40 | 5 | -101 | -15 | 10 | 14 | 4 | 8 | MINI-14S-L
V585ME59 | 1200 | 2200 | 1 | 20 | 73 | 8 | -99 | -10 | 8 | 15 | 3 | 18 | MINI-14S-UL
V585ME60-LF | 950 | 2150 | 0.5 | 22 | 65 | 7.5 | -98 | -7 | 12 | 17 | 2 | 9 | MINI-14S-L
V585ME66-LF | 1100 | 2500 | 0.3 | 20 | 85 | 8.5 | -95 | -10 | 10 | 21 | 7 | 11 | MINI-16-L
V585ME68-LF | 1625 | 2325 | 1 | 20 | 55 | 5 | -100 | -15 | 10 | 20 | 4 | 1 | MINI-16-L
V585ME73-LF | 600 | 1200 | 0 | 13 | 58 | 8.5 | -100 | -12 | 10 | 18 | 3 | 7 | MINI-16-SM
V585ME81-LF | 1190 | 1610 | 0.5 | 8.5 | 83 | 6.75 | -97 | -5 | 5 | 16 | 4 | 10 | MINI-14S-LOW
V586ME04-LF | 1430 | 2010 | 2 | 14 | 68 | 6 | -98 | -5 | 12 | 16 | 2 | 8 | MINI-14S
V586ME05-LF | 1400 | 2200 | 0.5 | 15 | 70 | 9 | -98 | -5 | 11.5 | 22 | 2 | 8 | MINI-14S
V586ME08-LF | 1400 | 2250 | 0.5 | 14 | 72 | 8.5 | -97 | -5 | 11.5 | 25 | 5 | 8 | MINI-14S-L
V586ME10-LF | 1400 | 1900 | 0.5 | 14.5 | 68 | 5.5 | -98 | -6 | 10 | 18 | 2 | 10 | MINI-14S-L
V586ME25-LF | 1500 | 1510 | 1 | 4 | 24 | 6 | -102 | -10 | 10 | 15 | 5 | 15 | MINI-14S
V590ME01-LF | 900 | 1200 | 1 | 8 | 63 | 10 | -99 | -11 | 5 | 21 | 2 | 12 | MINI-14S
V590ME08-LF | 900 | 1200 | 1 | 8 | 66 | 9.5 | -102 | -17 | 5 | 19 | 3 | 9 | MINI-14S
V590ME09-LF | 850 | 1050 | 0.5 | 5 | 63 | 5.5 | -100 | -13 | 5 | 15 | 2 | 8 | MINI-14S
V600ME02-LF | 1250 | 2350 | 0 | 20 | 75 | 8 | -96 | -18 | 5 | 20 | 7 | 5 | MINI-14S
V600ME05-LF | 1500 | 2350 | 0 | 15 | 73 | 5 | -94 | -15 | 5 | 17 | 7 | 6 | MINI-14S-L
V600ME06-LF | 2350 | 3125 | 0 | 15 | 69 | 4 | -88 | -10 | 5 | 17 | 7 | 11 | MINI-14H-L
V600ME10-LF | 1600 | 3200 | 0.5 | 20 | 108 | 8 | -89 | -25 | 5 | 26 | 16 | 10 | MINI-16-L
V600ME11-LF | 1700 | 2800 | 0.5 | 15 | 113 | 8.5 | -95 | -20 | 8 | 24 | 3 | 8 | MINI-16-L
V600ME12-LF | 2050 | 3550 | 0 | 20 | 100 | 4 | -86 | -30 | 5 | 21 | 8 | 13 | MINI-16-L
V600ME14-LF | 2000 | 4000 | 0 | 24 | 100 | 6 | -86 | -15 | 5 | 27 | 10 | 14 | MINI-16-LOW
V600ME18-LF | 1960 | 3470 | 0 | 20 | 103 | 6 | -85 | -15 | 5 | 21 | 8 | 13 | MINI-16-L
V600ME20-LF | 1700 | 2800 | 0.5 | 15 | 118 | 6.5 | -95 | -20 | 5 | 21 | 5 | 8 | MINI-16-L
V600ME31-LF | 2700 | 5400 | 0 | 24 | 140 | 7 | -75 | -20 | 5 | 25 | 53 | 18 | MINI-16-LOW
V600ME34-LF | 2900 | 4100 | 0 | 20 | 70 | 7 | -89 | -17 | 12 | 32 | 9 | 7 | MINI-16
V600ME45-LF | 3000 | 6000 | 0 | 24 | 147 | 6 | -74 | -12 | 12 | 24 | 22 | 21 | MINI-16-LOW
V602ME04 | 1240 | 1593 | 0 | 10 | 61 | 6.5 | -98 | -10 | 3.5 | 17 | 5 | 15 | MINI-14S
V602ME06-LF | 1145 | 1245 | 0.3 | 3 | 84 | 6.5 | -101 | -15 | 3.3 | 17 | 3 | 14 | MINI-14S-L
V602ME07-LF | 1440 | 1670 | 0.25 | 4.75 | 99 | 5 | -97 | -11 | 4.5 | 14 | 8 | 10 | MINI-14S
V602ME13 | 1280 | 1510 | 0.5 | 8.5 | 61 | 6.75 | -99 | -10 | 5 | 16 | 2 | 12 | MINI-14S
V602ME15-LF | 1100 | 1400 | 0.5 | 4.5 | 130 | 7.5 | -99 | -15 | 5 | 15 | 3 | 13 | MINI-14S-L
V602ME20-LF | 1580 | 1810 | 0.25 | 4.75 | 85 | 1.5 | -99 | -20 | 4.5 | 10 | 5 | 2 | MINI-14S
V602ME26-LF | 1500 | 1800 | 0.25 | 4.75 | 93 | 4 | -97 | -15 | 5 | 12 | 5 | 1 | MINI-14S-L
V602ME33-LF | 1375 | 1700 | 0.5 | 4.5 | 97 | 1 | -100 | -14 | 5 | 14 | 2 | 5 | MINI-14S-L
V602ME40-LF | 1400 | 1624 | 0.5 | 4.5 | 70 | 0 | -102 | -24 | 5 | 18 | 2 | 3 | MINI-14S-L
V602ME44-LF | 1320 | 1660 | 0.5 | 4.5 | 103 | 0.25 | -98 | -17 | 5 | 12 | 4 | 5 | MINI-14S-L
V602ME55-LF | 1000 | 1350 | 0.5 | 4.5 | 130 | 3.5 | -98 | -15 | 3 | 10 | 5 | 4 | MINI-14S-L
V602ME56-LF | 1400 | 1664 | 1.8 | 4.2 | 141 | 1 | -92 | -15 | 5 | 15 | 5 | 5 | MINI-14S-L
V603ME18-LF | 1880 | 1965 | 0.5 | 4.5 | 35 | 4 | -101 | -14 | 5 | 16 | 2 | 5 | MINI-16-L
V604ME03-LF | 1630 | 1970 | 2 | 10 | 66 | 6.75 | -99 | -12 | 10 | 25 | 2 | 7 | MINI-14S
V604ME06-LF | 1750 | 2000 | 2 | 9.5 | 54 | 6.5 | -101 | -16 | 10 | 23 | 6 | 5 | MINI-14S-L
V604ME06-LF | 1750 | 2000 | 2 | 9.5 | 54 | 6.5 | -101 | -16 | 10 | 23 | 6 | 5 | MINI-14S-L
V604ME08-LF | 1680 | 1985 | 1 | 10 | 56 | 6.75 | -99 | -12 | 9 | 22 | 3 | 7 | MINI-14S
V605ME03 | 1700 | 1850 | 0 | 10 | 24 | 3.5 | -102 | -7 | 11 | 26 | 4 | 2 | MINI-14S
V610ME04-LF | 1950 | 2150 | 0.5 | 4.5 | 78 | 6.5 | -96 | -20 | 4.5 | 16 | 2 | 10 | MINI-16
V610ME10-LF | 2008 | 2186 | 0.5 | 4.5 | 69 | 1.5 | -95 | -20 | 5 | 14 | 5 | 6 | MINI-14S
V612ME04 | 1755 | 1835 | 0.5 | 4.5 | 47 | 6 | -100 | -15 | 5 | 20 | 5 | 10 | MINI-14S-L
V613ME05-LF | 2110 | 2170 | 0.5 | 4.5 | 45 | 1.5 | -103 | -40 | 5 | 16 | 2 | 6 | MINI-14S
V613ME11-LF | 1763 | 1765 | 0.5 | 4.5 | 27 | 3 | -107 | -25 | 5 | 22 | 5 | 1 | MINI-14S-L
V613ME16 | 1805 | 1850 | 1 | 4.75 | 22 | 4 | -104 | -15 | 5 | 16 | 1 | 5 | MINI-16
V613ME20-LF | 1785 | 1900 | 0.5 | 4.5 | 49 | 2.5 | -103 | -30 | 4.75 | 17 | 2 | 7 | MINI-14S
V614ME01-LF | 1850 | 1910 | 0.5 | 4.5 | 50 | 7 | -97 | -18 | 5 | 20 | 5 | 9 | MINI-14S
V614ME02-LF | 1860 | 2160 | 2 | 8 | 60 | 7.75 | -99 | -11 | 9 | 20 | 4 | 6 | MINI-14S
V614ME06-LF | 1860 | 2160 | 2 | 8 | 64 | 8.75 | -98 | -11 | 9 | 22 | 4 | 2 | MINI-14S-L
V614ME07-LF | 1875 | 1957 | 0.6 | 5 | 33 | 0.5 | -100 | -20 | 4.5 | 11 | 4 | 1 | MINI-14S
V614ME09-LF | 1650 | 2250 | 2 | 12 | 85 | 5.5 | -98 | -15 | 12 | 22 | 3 | 6 | MINI-14S-L
V614ME26-LF | 1800 | 2100 | 0 | 8 | 62 | 4 | -98 | -15 | 5 | 17 | 5 | 7 | MINI-14S
V614ME28-LF | 1650 | 2410 | 2 | 14 | 85 | 5.5 | -96 | -15 | 12 | 20 | 7 | 11 | MINI-16-L
V618ME01 | 1626.5 | 1660.5 | 0 | 3 | 42 | -2 | -98 | -15 | 3 | 15 | 6 | 3 | MINI-14S
V621ME01-LF | 1683 | 1743 | 1.5 | 8 | 27 | 5 | -105 | -15 | 8 | 22 | 2 | 3 | MINI-16-LOW
V621ME07-LF | 1658 | 1718 | 1 | 4 | 38 | 0.25 | -106 | -23 | 5 | 22 | 5 | 5 | MINI-14MS
V621ME28-LF | 1780 | 1950 | 0.5 | 11 | 30 | 3 | -107 | -25 | 5 | 23 | 2 | 2 | MINI-16-L
V624ME01-LF | 1930 | 1990 | 1.5 | 8 | 25 | 5 | -104 | -13 | 8 | 21 | 2 | 4 | MINI-16-LOW
V626ME01-LF | 1990 | 2380 | 0.5 | 15 | 51 | 10 | -99 | -6 | 9 | 17 | 2 | 14 | MINI-14H-LOW
V626ME03-LF | 2200 | 2500 | 0.5 | 14 | 45 | 8.5 | -95 | -10 | 5 | 22 | 4 | 11 | MINI-14H
V626ME08-LF | 2200 | 2720 | 0.5 | 17 | 50 | 8 | -93 | -14 | 5 | 23 | 11 | 15 | MINI-14H-L
V626ME10-LF | 2000 | 2500 | 1 | 14 | 53 | 3.5 | -97 | -7 | 9 | 18 | 2 | 12 | MINI-14H-L
V626ME16-LF | 1970 | 2130 | 0.5 | 11 | 25 | 2.5 | -104 | -15 | 5 | 19 | 2 | 2 | MINI-16-L
V626ME21-LF | 2250 | 2790 | 1.5 | 13 | 60 | 3 | -98 | -20 | 8 | 28 | 4 | 14 | MINI-16-L
V630ME01 | 2085 | 2220 | 0.5 | 4.5 | 60 | 4.5 | -95 | -10 | 5 | 11 | 7 | 11 | MINI-14S
V630ME01-LF | 2085 | 2220 | 0.5 | 4.5 | 60 | 4.5 | -96 | -10 | 5 | 11 | 7 | 11 | MINI-14H
V630ME02 | 2200 | 2285 | 0.5 | 4.5 | 62 | 4 | -94 | -10 | 4.5 | 14 | 6 | 16 | MINI-14H
V630ME03-LF | 2370 | 2515 | 0.5 | 4.5 | 65 | 4.5 | -96 | -14 | 4.5 | 9 | 11 | 13 | MINI-14H
V630ME04-LF | 2460 | 2600 | 0.5 | 4.5 | 75 | 3 | -95 | -15 | 4.5 | 8 | 9 | 16 | MINI-14H
V630ME05-LF | 2665 | 2810 | 0.5 | 4.5 | 73 | 5 | -97 | -14 | 4.5 | 11 | 4 | 21 | MINI-14H
V630ME09-LF | 2190 | 2330 | 0 | 5 | 65 | 4 | -98 | -12 | 4.5 | 14 | 3 | 10 | MINI-14H
V630ME10-LF | 2800 | 2870 | 0.5 | 4.5 | 50 | 6 | -93 | -16 | 5 | 14 | 6 | 17 | MINI-14H
V630ME14-LF | 2070 | 2265 | 0.5 | 10 | 49 | 8.5 | -97 | -9 | 5 | 24 | 5 | 13 | MINI-14H
V630ME15-LF | 2165 | 2360 | 0.5 | 10 | 48 | 8.5 | -96 | -10 | 5 | 24 | 5 | 13 | MINI-14H
V630ME17 | 2710 | 2910 | 0.5 | 4.5 | 90 | 2.5 | -94 | -10 | 5 | 18 | 11 | 8 | MINI-14S-L
V630ME17-LF | 2710 | 2910 | 0.5 | 4.5 | 105 | 2.5 | -94 | -10 | 5 | 18 | 11 | 8 | MINI-14S-L
V630ME34 | 2155 | 2258 | 0.2 | 4.8 | 64 | 0 | -96 | -10 | 5 | 10 | 3 | 8 | MINI-14H-L
V630ME41-LF | 2154 | 2332 | 0.5 | 4.5 | 69 | 1.5 | -96 | -17 | 5 | 15 | 4 | 1 | MINI-14S
V637MC02-LF | 465 | 810 | 0.5 | 8 | 58 | 10 | -105 | -12 | 12 | 25 | 3 | 2 | MINI-14S-L
V637ME02-LF | 450 | 900 | 0.5 | 10 | 58 | 8.5 | -104 | -5 | 10 | 19 | 5 | 3 | MINI-14S
V638ME01-LF | 510 | 770 | 1 | 8 | 54 | 7 | -104 | -5 | 9 | 16 | 2 | 2 | MINI-14S
V660ME03 | 1690 | 1925 | 2 | 12 | 35 | 3.5 | -99 | -10 | 9 | 14 | 4 | 10 | MINI-14S
V660ME07 | 1700 | 1900 | 1 | 9 | 35 | 2 | -98 | -10 | 9 | 10 | 2 | 9 | MINI-14S-L
V674ME01-LF | 1820 | 2480 | 0.5 | 9.5 | 103 | 8 | -95 | -6 | 10 | 16 | 3 | 19 | MINI-14H
V674ME02 | 1700 | 2508 | 1 | 15 | 89 | 8 | -90 | -5 | 10 | 24 | 5 | 17 | MINI-14S-LOW
V674ME02-LF | 1700 | 2508 | 1 | 15 | 89 | 8 | -90 | -5 | 10 | 24 | 5 | 17 | MINI-14S-LOW
V674ME06-LF | 1700 | 2496 | 2 | 20 | 72 | 7 | -91 | -25 | 10 | 23 | 8 | 6 | MINI-14S-L
V674ME08-LF | 1800 | 2510 | 1.75 | 12 | 90 | 5.5 | -92 | -20 | 12 | 13 | 3 | 19 | MINI-14H-L
V674ME12 | 1700 | 2350 | 1 | 12 | 95 | -0.75 | -95 | -30 | 5 | 15 | 3 | 2 | MINI-16-L
V674ME12-LF | 1700 | 2350 | 1 | 12 | 95 | -0.75 | -95 | -30 | 5 | 15 | 3 | 2 | MINI-16-L
V674ME25-LF | 1820 | 2480 | 0.5 | 9.5 | 98 | 4.5 | -91 | -19 | 10 | 13 | 5 | 18 | MINI-14H
V674ME26 | 2000 | 2500 | 1 | 10 | 107 | 4.5 | -96 | -14 | 10 | 13 | 2 | 15 | MINI-14H-L
V674ME27-LF | 1700 | 2150 | 0.5 | 4.5 | 155 | 6.5 | -86 | -9 | 5 | 11 | 33 | 28 | MINI-14H
V674ME28-LF | 2250 | 2750 | 0.5 | 4.5 | 160 | 2 | -86 | -10 | 5 | 10 | 16 | 14 | MINI-16
V674ME29-LF | 2400 | 2900 | 0.5 | 4.5 | 220 | 3 | -86 | -20 | 5 | 23 | 6 | 8 | MINI-16
V674ME32-LF | 2370 | 2794 | 0.5 | 5 | 165 | 2 | -90 | -15 | 5 | 15 | 7 | 9 | MINI-16
V674ME36-LF | 1700 | 2150 | 0.5 | 4.5 | 150 | 7 | -86 | -9 | 5 | 11 | 25 | 25 | MINI-14H-LOW
V700ME02 | 690 | 710 | 1 | 4 | 22 | 6 | -101 | -5 | 5 | 15 | 2 | 6 | MINI-14S-L
V700ME04 | 740 | 750 | 1 | 4 | 31 | 3.5 | -106 | -15 | 5 | 15 | 1 | 1 | MINI-16-L
V708ME01-LF | 640 | 945 | 0 | 9 | 45 | 9.5 | -100 | -5 | 9 | 13 | 4 | 4 | MINI-14S
V708ME02-LF | 640 | 945 | 0 | 9 | 45 | 9.5 | -100 | -5 | 9 | 13 | 4 | 4 | MINI-14S-L
V769MEM1-LF | 734 | 804 | 0.5 | 4.5 | 27 | 3.5 | -113 | -20 | 5 | 19 | 7 | 1 | MINI-16M-LOW
V800ME04-LF | 2400 | 2484 | 0.5 | 4.5 | 93 | 6.5 | -93 | -21 | 5 | 15 | 3 | 12 | MINI-14H
V800ME05-LF | 2270 | 2360 | 0.5 | 4.5 | 47 | 4.5 | -97 | -17 | 5 | 12 | 3 | 9 | MINI-14H
V800ME08-LF | 2400 | 2485 | 0.5 | 4.5 | 47 | 5.5 | -96 | -13 | 5 | 13 | 8 | 13 | MINI-14H-L
V800ME10 | 2400 | 2485 | 0.5 | 4.5 | 56 | 5 | -95 | -22 | 5 | 15 | 3 | 15 | MINI-14H-L
V800ME11 | 2400 | 2485 | 0.7 | 4.2 | 67 | 5 | -95 | -25 | 5 | 11 | 3 | 10 | MINI-14H-L
V801ME01-LF | 2406 | 2646 | 0.5 | 8 | 44 | 5 | -94 | -20 | 5 | 17 | 10 | 9 | MINI-14H
V802ME03 | 2275 | 2475 | 0.5 | 8 | 52 | 5 | -94 | -10 | 5 | 18 | 6 | 8 | MINI-14S
V802ME05 | 2200 | 2400 | 0.5 | 8 | 56 | 5 | -95 | -15 | 5 | 17 | 4 | 9 | MINI-14H
V803ME04-LF | 2221 | 2821 | 2 | 13 | 73 | 9.25 | -90 | -8 | 12 | 21 | 4 | 16 | MINI-14S
V804ME01-LF | 2560 | 2875 | 0.5 | 8 | 65 | 0.5 | -91 | -19 | 5 | 15 | 9 | 12 | MINI-14H
V804ME02-LF | 2165 | 2650 | 0.5 | 19 | 32 | 5 | -101 | -18 | 12 | 23 | 4 | 4 | MINI-16-LOW
V804ME04-LF | 2300 | 2500 | 1.5 | 10.5 | 47 | 10 | -97 | -16 | 10 | 16 | 3 | 30 | MINI-14H
V804ME10-LF | 2560 | 2816 | 0.5 | 4.5 | 95 | 0 | -95 | -20 | 5 | 19 | 3 | 3 | MINI-16
V804ME17-LF | 2280 | 2450 | 0.5 | 4.5 | 98 | 4 | -95 | -20 | 5 | 20 | 1 | 10 | MINI-16-L
V805ME02-LF | 2500 | 2700 | 1.5 | 10.5 | 41 | 10 | -98 | -20 | 10 | 18 | 2 | 18 | MINI-14H
V805ME03-LF | 2300 | 2650 | 2 | 9 | 64 | 5 | -96 | -15 | 10 | 17 | 4 | 11 | MINI-14H
V805ME04-LF | 2450 | 3130 | 0.5 | 10.5 | 115 | 0 | -86 | -15 | 5 | 14 | 6 | 7 | MINI-14H
V805ME06-LF | 2450 | 3000 | 0.5 | 10 | 111 | 3 | -88 | -15 | 5 | 16 | 5 | 11 | MINI-14H
V805ME07 | 2305 | 2745 | 0.5 | 10.5 | 70 | 1 | -92 | -10 | 5 | 14 | 5 | 10 | MINI-14H
V805ME08-LF | 2350 | 2930 | 0.5 | 10.5 | 71 | 1 | -90 | -13 | 5 | 14 | 5 | 7 | MINI-14S
V805ME12-LF | 2600 | 3110 | 1.75 | 12 | 66 | 7.5 | -92 | -20 | 12 | 23 | 5 | 20 | MINI-14H-L
V805ME17 | 2560 | 3200 | 1 | 10 | 110 | 6 | -90 | -20 | 10 | 18 | 5 | 15 | MINI-14H-L
V805ME20-LF | 2400 | 2930 | 2 | 10 | 111 | 5 | -88 | -15 | 5 | 16 | 4 | 12 | MINI-16-L
V805ME24 | 2380 | 2900 | 0.5 | 10.5 | 75 | 1 | -90 | -13 | 5 | 14 | 3 | 8 | MINI-14S
V806ME01 | 2516 | 2655 | 0.5 | 7.5 | 40 | 4 | -94 | -20 | 5 | 12 | 3 | 17 | MINI-14H
V810ME02-LF | 2865 | 3065 | 0.5 | 4.5 | 140 | 1 | -89 | -15 | 5 | 14 | 4 | 9 | MINI-14H
V810ME05-LF | 2865 | 3165 | 0.5 | 5.5 | 90 | 1.5 | -89 | -11 | 5 | 24 | 8 | 5 | MINI-14H
V810ME08-LF | 2750 | 3500 | 0.5 | 9.5 | 120 | 6 | -88 | -15 | 10 | 24 | 6 | 13 | MINI-14H-L
V810ME11-LF | 2880 | 3340 | 0.5 | 4.5 | 140 | 2.25 | -87 | -19 | 5 | 24 | 16 | 7 | MINI-14H
V810ME13-LF | 2700 | 3200 | 0.5 | 5.5 | 140 | 2.5 | -87 | -20 | 5 | 25 | 15 | 10 | MINI-14H
V842ME02-LF | 3110 | 3320 | 2 | 10 | 48 | 8 | -94 | -18 | 8 | 25 | 3 | 11 | MINI-14H
V842ME05-LF | 3010 | 3340 | 1.5 | 15 | 52 | 0.5 | -88 | -27 | 8.5 | 20 | 9 | 10 | MINI-14H-L
V844ME01-LF | 3200 | 3400 | 0.5 | 4.5 | 103 | 6 | -88 | -25 | 5 | 18 | 9 | 16 | MINI-14H
V844ME02-LF | 3400 | 3600 | 1 | 5 | 94 | 3 | -88 | -15 | 5 | 18 | 1 | 6 | MINI-14S-L
V844ME05-LF | 3970 | 4150 | 0.5 | 4.5 | 65 | 3 | -86 | -20 | 5 | 15 | 5 | 8 | MINI-14S-L
V844ME07-LF | 3313 | 3530 | 0.5 | 4.5 | 81 | 3 | -86 | -15 | 5 | 17 | 3 | 7 | MINI-14S-L
V844ME21-LF | 3100 | 3600 | 0.25 | 4.75 | 165 | 6 | -82 | -15 | 5 | 21 | 14 | 10 | MINI-14S
V844ME28-LF | 3610 | 3790 | 0.5 | 4.5 | 70 | 4 | -86 | -39 | 5 | 14 | 4 | 11 | MINI-14S-L
V844ME29-LF | 3220 | 3844 | 0.5 | 5 | 165 | 5.5 | -80 | -21 | 5 | 20 | 15 | 15 | MINI-14S
V844ME36-LF | 4100 | 4300 | 0.5 | 4.5 | 93 | 3 | -86 | -18 | 5 | 15 | 8 | 6 | MINI-14S-L
V846ME01-LF | 3300 | 3625 | 1 | 11 | 48 | 9 | -92 | -30 | 8 | 23 | 4 | 18 | MINI-14H
V846ME02 | 3270 | 3510 | 1.5 | 11 | 55 | 0.5 | -88 | -15 | 5 | 24 | 8 | 7 | MINI-14H-L
V846ME03 | 3370 | 3540 | 1.5 | 11 | 55 | 1 | -90 | -25 | 5 | 25 | 10 | 10 | MINI-14H-L
V846ME07-LF | 3000 | 3700 | 0.3 | 11.7 | 85 | 1.5 | -87 | -25 | 5 | 22 | 12 | 5 | MINI-14H-L
V846ME08-LF | 3450 | 4200 | 0.5 | 14 | 72 | 6 | -81 | -15 | 10 | 27 | 7 | 15 | MINI-14S-L
V846ME09-LF | 3284 | 4324 | 1 | 22 | 70 | 5 | -88 | -25 | 12 | 22 | 7 | 14 | MINI-16-L
V846ME24-LF | 3100 | 3500 | 1 | 12 | 62 | 3 | -89 | -20 | 5 | 22 | 10 | 10 | MINI-14H-L
V846ME29-LF | 2900 | 4400 | 1 | 22 | 90 | 8 | -80 | -18 | 8 | 26 | 8 | 26 | MINI-16-L
V868MEM1-LF | 850 | 896 | 0.5 | 4.5 | 27 | 3 | -109 | -30 | 5 | 23 | 2 | 3 | MINI-14MS-LOW
V900ME01-LF | 3500 | 4000 | 2 | 18 | 70 | 5 | -88 | -45 | 8 | 24 | 9 | 12 | MINI-14H
V910ME01-LF | 3930 | 4200 | 1.5 | 11 | 40 | 1 | -84 | -14 | 5 | 15 | 10 | 12 | MINI-14S-L
V910ME04 | 3725 | 3925 | 0.5 | 8 | 47 | 4.5 | -83 | -20 | 5 | 24 | 8 | 12 | MINI-14S-L
V910ME05 | 4020 | 4330 | 1.5 | 11 | 46 | 1 | -86 | -27 | 5 | 26 | 8 | 12 | MINI-14S-L
V910ME13-LF | 4200 | 4400 | 2 | 10 | 47 | 0.5 | -84 | -25 | 5 | 26 | 8 | 6 | MINI-14S-L
V910ME16-LF | 3990 | 4490 | 0 | 11 | 110 | 2.5 | -83 | -15 | 5 | 20 | 5 | 10 | MINI-14S-L
V910ME20-LF | 3920 | 4520 | 1 | 7 | 168 | 4 | -83 | -23 | 5 | 30 | 14 | 10 | MINI-14S-L
V940ME02 | 5220 | 5420 | 0.5 | 4.5 | 108 | -1 | -83 | -25 | 5 | 12 | 10 | 28 | MINI-14S-L
V940ME03-LF | 5725 | 5875 | 0.5 | 4.5 | 85 | 2 | -85 | -30 | 5 | 26 | 10 | 8 | MINI-14S-L
V940ME05 | 4280 | 4420 | 0.5 | 4.5 | 100 | 0 | -86 | -20 | 5 | 13 | 10 | 13 | MINI-14S
V940ME11-LF | 5220 | 5420 | 0.5 | 4.5 | 100 | 3.75 | -83 | -20 | 4.25 | 24 | 5 | 17 | MINI-14S-L
V940ME19-LF | 4750 | 5100 | 0.5 | 14 | 36 | 6 | -92 | -20 | 10 | 21 | 5 | 15.4 | MINI-14S-L
V940ME24-LF | 5500 | 5850 | 0 | 9 | 75 | 3 | -87 | -25 | 5 | 36 | 9 | 19 | MINI-14S
V940ME28-LF | 5840 | 6040 | 0.5 | 4.5 | 85 | 0.5 | -85 | -15 | 5 | 28 | 10 | 8 | MINI-14S
V940ME29-LF | 4900 | 5500 | 0 | 10 | 87 | 4 | -88 | -25 | 5 | 28 | 5 | 15 | MINI-14S
V950ME01-LF | 4420 | 4620 | 1.5 | 11 | 36 | 0 | -87 | -20 | 5 | 13 | 9 | 10 | MINI-14S-L
V950ME09-LF | 4200 | 5000 | 1 | 12 | 124 | 13 | -85 | -18 | 12 | 35 | 10 | 28 | MINI-14S-L
V950ME17 | 4770 | 5370 | 1 | 7 | 188 | 5.5 | -80 | -20 | 5 | 28 | 10 | 35 | MINI-14S-L
V950ME17-LF | 4770 | 5370 | 1 | 7 | 200 | 5.5 | -79 | -20 | 5 | 28 | 9 | 35 | MINI-14S-L
V950ME18-LF | 4200 | 4900 | 0.5 | 12 | 110 | 4.5 | -83 | -25 | 5 | 19 | 7 | 44 | MINI-14S-L
V950ME21-LF | 4580 | 4700 | 0.5 | 5 | 89 | 5.5 | -87 | -17 | 5 | 33 | 7 | 15 | MINI-14S-L
V950ME25-LF | 5000 | 6000 | 0 | 22 | 56 | 0 | -88 | -32 | 5 | 22 | 8 | 8 | MINI-16HL-SM
V950ME26-LF | 4600 | 5400 | 0.3 | 9.5 | 110 | 5 | -82 | -20 | 5 | 28 | 10 | 14 | MINI-14S
V950ME38-LF | 4900 | 6500 | 0 | 20 | 160 | 5 | -79 | -25 | 12 | 40 | 22 | 15 | MINI-16HL-SM
V956ME01-LF | 6175 | 6325 | 0.3 | 4.7 | 70 | 2 | -85 | -30 | 5 | 26 | 16 | 15 | MINI-14S-L
V965ME04-LF | 6500 | 6550 | 0.5 | 4.5 | 80 | -2.5 | -85 | -19 | 5 | 50 | 6 | 12 | MINI-14S-L
V965ME06-LF | 6380 | 6420 | 0.5 | 4.5 | 80 | -1.5 | -89 | -19 | 5 | 50 | 11 | 13 | MINI-14S-L
V965ME07-LF | 6834 | 6835 | 0 | 2.8 | 140 | -0.5 | -80 | -20 | 4.5 | 24 | 10 | 25 | MINI-16HL-SM