## zcomm-zro-parts
VCO Part Number | Freq (MHz) (min) | Freq (MHz) (max) | Vtune (Vdc) (min) | Vtune (Vdc) (max) | Kvco (MHz/V) (typ) | Output Power (dBm) (typ) | Phase Noise @10KHz (dBc/Hz) (typ) | 2nd Harm (dBc) (typ) | Vcc (Vdc) (typ) | Icc (mA) (typ) | Pushing (MHz/V) (max) | Pulling (MHz) (max) | Package Style
ZRO0700B-LF | 699 | 701 | 0.5 | 4.5 | 2 | 9 | -129 | -21 | 5 | 18 | 0.06 | 0.3 | ZMX-14-SM
ZRO0736B2LF | 736 | 737 | 0 | 6 | 2 | 9 | -125 | -24 | 8 | 25 | 0.06 | 0.3 | ZMX-14-SM
ZRO0743B2LF | 738 | 748 | 0 | 6 | 2 | 9 | -130 | -24 | 8 | 23 | 0.06 | 0.3 | ZMX-14-SM
ZRO0800A1 | 800 | 800 | 0.5 | 4.5 | 5 | 3 | -122 | -20 | 5 | 13 | 1 | 1 | MINI-16-SM
ZRO0818C2LF | 805 | 831 | 0 | 11 | 3 | 5 | -126 | -35 | 10 | 23 | 0.2 | 1.5 | ZMX-14-SM
ZRO0820A1LF | 819 | 821 | 0.5 | 4.5 | 5 | 2 | -122 | -15 | 5 | 13 | 1 | 1 | MINI-16-SM
ZRO0885A1LF | 880 | 890 | 0 | 5 | 6 | 3 | -118 | -15 | 5 | 13 | 1 | 1 | MINI-16-SM
ZRO0915C2LF | 902 | 928 | 0 | 11 | 2 | 5 | -128 | -35 | 10 | 23 | 0.2 | 1.5 | ZMX-14-SM
ZRO1000A-LF | 1000 | 1000 | 1.5 | 3.5 | 2 | 7 | -129 | -18 | 8 | 25 | 0.2 | 0.5 | ZMX-14-SM
ZRO1740A1LF | 1740 | 1740 | 0.5 | 4.5 | 5 | 3 | -118 | -25 | 5 | 25 | 1 | 4 | MINI-16-SM
ZRO1740G1LF | 1720 | 1760 | 2 | 13.5 | 5 | 3.5 | -118 | -26 | 8.5 | 30 | 1.5 | 1 | MINI-16-SM
ZRO1820A1LF | 1818 | 1822 | 0.5 | 4.5 | 5 | 4.5 | -119 | -25 | 5 | 20 | 1 | 1 | MINI-16-SM
ZRO1920A1LF | 1920 | 1920 | 0.5 | 4.5 | 5 | 2.5 | -117 | -25 | 5 | 25 | 1 | 3 | MINI-16-SM
ZRO2300A1LF | 2285 | 2315 | 0.5 | 4.5 | 13 | 3 | -113 | -13 | 5 | 18 | 2 | 2 | MINI-16-SM
ZRO2405A1LF | 2400 | 2410 | 0.5 | 4.5 | 8 | 3 | -116 | -12 | 5 | 23 | 1 | 1 | MINI-16-SM