## zcomm-pll-parts
PLL Part Number | Freq (MHz) (min) | Freq (MHz) (max) | Vcc (Vdc) VCO | Vcc (Vdc) PLL | Icc (mA) (typ) VCO | Icc (mA) (typ) PLL | Phase Noise @10KHz (dBc/Hz) (typ) | Step Size (KHz) | Power Output (dBm) (typ) | Settling Time (msec) (typ) | 2nd Harm (dBc) (typ) | Package Style
PCA0090A | 85 | 95 | N/A | 3.3 | N/A | 30 | -101 | 50 | 0.5 | 3 | -10 | CPLL
PCA0163A-LF | 163.84 | 163.84 | N/A | 3 | N/A | 30 | -102 | 80 | 0 | 5 | -10 | CPLL
PCA0174A-LF | 159 | 189 | N/A | 5 | N/A | 40 | -100 | 100 | 2 | 3 | -13 | CPLL
PCA0300A-LF | 275 | 325 | N/A | 5 | N/A | 30 | -97 | 100 | 4 | 5 | -7 | CPLL
PCA0495B-LF | 470 | 520 | N/A | 3.3 | N/A | 35 | -97 | 100 | 4 | 3 | -10 | CPLL
PCA1330A-LF | 1320 | 1340 | N/A | 5 | N/A | 40 | -99 | 1000 | 3 | 2 | -15 | CPLL
PCA1550A-LF | 1500 | 1600 | N/A | 5 | N/A | 40 | -101 | 1000 | 1.5 | 2 | -15 | CPLL
PCA2010A-LF | 1990 | 2030 | N/A | 5 | N/A | 40 | -100 | 1000 | 3 | 2 | -15 | CPLL
PSA0210A | 190 | 230 | N/A | 5 | N/A | 40 | -102 | 50 | 5 | 3 | -9 | PLL
PSA0250A | 240 | 260 | N/A | 5 | N/A | 40 | -103 | 50 | 5 | 3 | -7 | PLL
PSA0965A-LF | 880 | 1050 | N/A | 5 | N/A | 35 | -104 | 1000 | 0 | 3 | -15 | PLL-24
PSA1225AF-LF | 1025 | 1425 | 15 | 5 | 40 | 25 | -90 | 1000 | 0 | 0.01 | -10 | PLL-24S1
PSA1650A | 1600 | 1700 | N/A | 5 | N/A | 40 | -98 | 1000 | 1.25 | 2 | -10 | PLL-24
PSA1685AF-LF | 1680 | 1690 | N/A | 5 | N/A | 40 | -100 | 100 | 4.5 | 3 | -15 | PLL-24
PSA1825AF-LF | 1625 | 2025 | 12 | 5 | 30 | 20 | -90 | 1000 | 0 | 1 | -15 | PLL-24S1
PSA1975AF-LF | 1775 | 2175 | 12 | 5 | 30 | 20 | -90 | 1000 | 0 | 1 | -20 | PLL-24S1
PSA2100AF-LF | 1900 | 2300 | 15 | 5 | 23 | 20 | -90 | 1000 | 0 | 1 | -20 | PLL-24S1
PSA2150AF-LF | 2000 | 2300 | 15 | 5 | 25 | 23 | -90 | 1000 | 5 | 100 | -20 | PLL-24S1
PSA2275AF-LF | 2075 | 2475 | 12 | 5 | 23 | 20 | -90 | 1000 | 0 | 1 | -20 | PLL-24S1
PSA2570C | 2500 | 2640 | N/A | 5 | N/A | 40 | -97 | 250 | 0 | 3 | -15 | PLL-24H
PSA2575AF-LF | 2375 | 2375 | 12 | 5 | 30 | 20 | -89 | 1000 | 0 | 1 | -20 | PLL-24S1
PSA3500A | 3400 | 3600 | N/A | 5 | N/A | 50 | -85 | 1000 | 0 | 1 | -15 | PLL
PSA3550C | 3545 | 3555 | N/A | 5 | N/A | 40 | -105 | 1000 | 3 | 2.5 | -15 | PLL-24H
PSA3600C-LF | 3580 | 3620 | N/A | 5 | N/A | 31 | -102 | 500 | 0 | 1.5 | -15 | PLL-24H
PSA4230C-LF | 4198 | 4261 | N/A | 5 | N/A | 40 | -96 | 250 | 0 | 3 | -12 | PLL-24H
PSA4937A | 4900 | 4975 | N/A | 5 | N/A | 45 | -86 | 1000 | 3.75 | 1.5 | -25 | PLL
PSA5000A | 4900 | 5100 | N/A | 5 | N/A | 46 | -85 | 1000 | 0 | 3 | -30 | PLL
PSA5300A | 5220 | 5420 | N/A | 4.75 | N/A | 46 | -87 | 1000 | 0 | 3 | -25 | PLL
PVA2125C-LF | 2025 | 2226 | 5 | 3 | 21 | 10 | -94 | 100 | 0 | 3 | -15 | PLL-V12C