## Amplifiers
Model Number | Case Style | Subcategories | F Low (MHz) | F High (MHz) | Gain (dB) Typ. | NF (dB) Typ. | Power Out (dBm) @ 1dB Comp. Typ. | Out. IP3 (dBm) Typ. | Input VSWR (:1) Typ. | Output VSWR (:1) Typ. | Voltage (V) | DC Current (mA) | Connector Type | Option | Interface | Impedance (Ohms)
AMP-15 | PP120 | Low Noise Amplifier | 5 | 1000 | 13 | 2.8 | 8 | 22 | 2 | 2 | 15 | 29 | - | - | Plug-In | 50 | N
AMP-75+ | PP120 | Low Noise Amplifier | 5 | 500 | 19 | 2.4 | 12 | 28 | 2 | 2 | 15 | 31 | - | - | Plug-In | 50 | N
AMP-76+ | PP120 | Gain Block | 5 | 500 | 26 | 3.1 | 13.5 | 28 | 2 | 2 | 15 | 71 | - | - | Plug-In | 50 | N
AMP-77+ | PP120 | Gain Block | 5 | 500 | 15 | 3.3 | 16 | 32 | 2 | 2 | 15 | 56 | - | - | Plug-In | 50 | N
AVA-24A+ | DQ849 | Gain Block | 5000 | 20000 | 11.8 | 5.7 | 18.4 | 25 | 1.38 | 1.7 | 5 | 120 | - | - | SMT | 50 | N
AVA-24A-D+ |  | Gain Block | 5000 | 22000 | 13 | 5.8 | 19.2 | 25 | 1.3 | 1.9 | 5 | 126 | - | - | Die | 50 | N
AVA-183A+ | DQ849 | Gain Block | 5000 | 18000 | 14 | 5 | 19 | 26 | 1.9 | 1.9 | 5 | 131 | - | - | SMT | 50 | Y
AVA-183A-D+ |  | Gain Block | 5000 | 20000 | 14.5 | 4.3 | 18.2 | 25 | 1.6 | 1.7 | 5 | 131 | - | - | Die | 50 | N
AVA-183P+ | DQ1225 | Gain Block | 500 | 18000 | 8.1 | 4.8 | 11.7 | 21.5 | 1.67 | 1.92 | 5 | 46 | - | - | SMT | 50 | Y
AVA-183P-D+ |  | Gain Block | 500 | 18000 | 8.1 | 4.8 | 11.7 | 21.5 | 1.67 | 1.92 | 5 | 46 | - | - | Die | 50 | N
AVM-273HP+ | DG1677-1 | Gain Block | 13000 | 26500 | 14 | 8.4 | 26.9 | 32.1 | 1.4 | 1.5 | 5 | 559 | - | - | SMT | 50 | N
AVM-273HPK+ | KIT | Gain Block | 13000 | 26500 | 14 | 8.4 | 26.9 | 32.1 | 1.4 | 1.5 | 6 | 559 | - | - | SMT | 50 | N
CMA-62+ | DL1721 | Gain Block | 10 | 6000 | 15.4 | 5.1 | 19.2 | 33 | 1.5 | 1.8 | 5 | 82 | - | - | SMT | 50 | Y
CMA-63+ | DL1721 | Gain Block | 10 | 6000 | 20.3 | 3.9 | 18.4 | 32 | 1.1 | 1.4 | 5 | 69 | - | - | SMT | 50 | Y
CMA-81+ | DL1721 | Gain Block | DC | 6000 | 10 | 7.4 | 19.6 | 34 | 1.3 | 1.6 | 5 | 103 | - | - | SMT | 50 | Y
CMA-82+ | DL1721 | Gain Block | DC | 7000 | 14.1 | 6.7 | 20.6 | 36.4 | 1.4 | 1.9 | 5 | 106 | - | - | SMT | 50 | Y
CMA-83LN+ | DL1721 | Low Noise Amplifier | 500 | 8000 | 21.5 | 1.3 | 20.3 | 30.1 | 1.32 | 1.31 | 5.0/6.0 | 50/62 | - | - | SMT | 50 | N
CMA-84+ | DL1721 | Gain Block | DC | 7000 | 20.2 | 5.5 | 21 | 34.5 | 1.4 | 3 | 5 | 108 | - | - | SMT | 50 | Y
CMA-103+ | DL1721 | Low Noise Amplifier | 50 | 4000 | 11.0 | 0.8 | 23.1 | 44.8 | 1.38 | 1.36 | 3.0/5.0 | 60/97 | - | - | SMT | 50 | N
CMA-162LN+ | DL1721 | Low Noise Amplifier | 700 | 1600 | 23.2 | 0.49 | 19.9 | 30.3 | 1.4 | 1.2 | 4 | 55 | - | - | SMT | 50 | Y
CMA-252LN+ | DL1721 | Low Noise Amplifier | 1500 | 2500 | 16.8 | 1 | 17.8 | 30 | 1.5 | 1.3 | 4 | 57 | - | - | SMT | 50 | Y
CMA-545+ | DL1721 | Low Noise Amplifier | 50 | 6000 | 14.2 | 0.8 | 20 | 35 | 2.3 | 1.5 | 3 | 80 | - | - | SMT | 50 | Y
CMA-545G1+ | DL1721 | Low Noise Amplifier | 400 | 2200 | 31.8 | 0.9 | 23.3 | 36.5 | 1.9 | 1.4 | 5 | 158 | - | - | SMT | 50 | Y
CMA-5043+ | DL1721 | Low Noise Amplifier | 50 | 4000 | 18.4 | 0.75 | 19.8 | 33.5 | 1.7 | 1.5 | 5 | 58 | - | - | SMT | 50 | Y
DVGA1-242A+ | DG1677 | Variable Gain Amplifier | 450 | 2400 | 29.3 | 2.4 | 22.9 | 35.9 | 2.43 | 1.66 | 5 | 155 | - | - | SMT | 50 | Y
DVGA1-242APP+ | DG1677 | Variable Gain Amplifier | 450 | 2400 | 29.5 | 2.6 | 22.8 | 35.5 | 2.54 | 1.39 | 5 | 158 | - | - | SMT | 50 | Y
DVGA2-33A+ | DG1677 | Variable Gain Amplifier | 50 | 3000 | 18.1 | 5.3 | 18 | 31.3 | 1.6 | 1.43 | 5 | 91 | - | - | SMT | 50 | Y
DVGA2-33APP+ | DG1677 | Variable Gain Amplifier | 50 | 3000 | 19.3 | 5.3 | 16.4 | 31.5 | 1.53 | 1.39 | 3 & 5 | 91 | - | - | SMT | 50 | Y
DVGA3-122+ | DG1677-2 | Variable Gain Amplifier | 900 | 1200 | 20 | 0.5 | 15.6 | 28 | 1.92 | 2.6 | 5 | 52.2 | - | - | SMT | 50 | Y
EHA-24L-D+ |  | Gain Block | DC | 20000 | 13.4 | 5.1 | 6.8 | 16.6 | 1.433 | 1.377 | 5 | 19.1 | - | - | Die | 50 | N
EHA-163L+ | MC1630-1 | Gain Block | DC | 16000 | 15.3 | 5.2 | 6.5 | 15.6 | 1.67 | 1.57 | 5 | 20.9 | - | - | SMT | 50 | N
EHC-24L+ | AF320 | Gain Block | DC | 20000 | 15.1 | 5.2 | 7 | 19.2 | 1.28 | 1.43 | 5 | 19.1 | - | - | SMT | 50 | N
ERA-1+ | VV105 | Gain Block | DC | 8000 | 10.9 | 4.3 | 12 | 26 | 1.5 | 1.5 | 3.4 | 40 | - | - | SMT | 50 | Y
ERA-1SM+ | WW107 | Gain Block | DC | 8000 | 10.9 | 4.3 | 12 | 26 | 1.5 | 1.5 | 3.4 | 40 | - | - | SMT | 50 | Y
ERA-2+ | VV105 | Gain Block | DC | 6000 | 14.4 | 4 | 13 | 26 | 1.3 | 1.2 | 3.4 | 40 | - | - | SMT | 50 | Y
ERA-2SM+ | WW107 | Gain Block | DC | 6000 | 14.4 | 4 | 13 | 26 | 1.3 | 1.2 | 3.4 | 40 | - | - | SMT | 50 | Y
ERA-3+ | VV105 | Gain Block | DC | 3000 | 18.7 | 3.5 | 12.5 | 25 | 1.5 | 1.4 | 3.2 | 35 | - | - | SMT | 50 | Y
ERA-3SM+ | WW107 | Gain Block | DC | 3000 | 18.7 | 3.5 | 12.5 | 25 | 1.5 | 1.4 | 3.2 | 35 | - | - | SMT | 50 | Y
ERA-4+ | VV105 | Gain Block | DC | 4000 | 13.4 | 4.2 | 17.3 | 34 | 1.2 | 1.3 | 4.5 | 65 | - | - | SMT | 50 | Y
ERA-4SM+ | WW107 | Gain Block | DC | 4000 | 13.4 | 4.2 | 17.3 | 34 | 1.2 | 1.3 | 4.5 | 65 | - | - | SMT | 50 | Y
ERA-5+ | VV105 | Gain Block | DC | 4000 | 18.5 | 4.3 | 18.4 | 32.5 | 1.3 | 1.2 | 4.9 | 65 | - | - | SMT | 50 | Y
ERA-5SM+ | WW107 | Gain Block | DC | 4000 | 17.6 | 4.3 | 18.4 | 32.5 | 1.3 | 1.2 | 4.9 | 65 | - | - | SMT | 50 | Y
ERA-6+ | VV105 | Gain Block | DC | 4000 | 12.2 | 4.5 | 17.9 | 36 | 1.3 | 1.6 | 5 | 70 | - | - | SMT | 50 | Y
ERA-6SM+ | WW107 | Gain Block | DC | 4000 | 12.2 | 4.5 | 17.9 | 36 | 1.3 | 1.6 | 5 | 70 | - | - | SMT | 50 | Y
ERA-8SM+ | WW107 | Gain Block | DC | 2000 | 19 | 3.1 | 12.5 | 25 | 1.4 | 1.8 | 3.7 | 36 | - | - | SMT | 50 | Y
ERA-9SM+ | WW107 | Gain Block | DC | 8000 | 8.3 | 5.3 | 14.1 | 31.3 | 1.2 | 1.2 | 4 | 50 | - | - | SMT | 50 | Y
ERA-21SM+ | WW107 | Gain Block | DC | 8000 | 12.2 | 4.7 | 12.6 | 26 | 1.1 | 1.3 | 3.5 | 40 | - | - | SMT | 50 | Y
ERA-33SM+ | WW107 | Gain Block | DC | 3000 | 17.4 | 3.9 | 13.5 | 28.5 | 1.6 | 1.25 | 4.3 | 40 | - | - | SMT | 50 | Y
ERA-50SM+ | WW107 | Gain Block | DC | 2000 | 19.4 | 3.5 | 17.2 | 32.5 | 1.3 | 1.2 | 4.4 | 60 | - | - | SMT | 50 | Y
ERA-51SM+ | WW107 | Gain Block | DC | 4000 | 16.1 | 4.1 | 18.1 | 33 | 1.1 | 1.2 | 4.5 | 65 | - | - | SMT | 50 | Y
GALI-1+ | DF782 | Gain Block | DC | 8000 | 11.8 | 4.5 | 10.5 | 27 | 1.3 | 1.4 | 3.4 | 40 | - | - | SMT | 50 | Y
GALI-2+ | DF782 | Gain Block | DC | 8000 | 14.8 | 4.6 | 11 | 27 | 1.6 | 1.6 | 3.5 | 40 | - | - | SMT | 50 | Y
GALI-3+ | DF782 | Gain Block | DC | 3000 | 19.1 | 3.5 | 10.5 | 25 | 1.5 | 1.2 | 3.3 | 35 | - | - | SMT | 50 | Y
GALI-4+ | DF782 | Gain Block | DC | 4000 | 13.5 | 4 | 16 | 34 | 1.2 | 1.4 | 4.6 | 65 | - | - | SMT | 50 | Y
GALI-4F+ | DF782 | Gain Block | DC | 4000 | 13.4 | 4 | 13.8 | 32 | 1.2 | 1.5 | 4.4 | 50 | - | - | SMT | 50 | Y
GALI-5+ | DF782 | Gain Block | DC | 4000 | 17.5 | 3.5 | 16 | 35 | 1.2 | 1.4 | 4.4 | 65 | - | - | SMT | 50 | Y
GALI-5F+ | DF782 | Gain Block | DC | 4000 | 17.4 | 3.5 | 14.2 | 31.5 | 1.2 | 1.4 | 4.3 | 50 | - | - | SMT | 50 | Y
GALI-6+ | DF782 | Gain Block | DC | 4000 | 11.3 | 4.5 | 18.2 | 35.5 | 1.5 | 1.8 | 5 | 70 | - | - | SMT | 50 | Y
GALI-6F+ | DF782 | Gain Block | DC | 4000 | 11.6 | 4.5 | 15.8 | 35.5 | 1.5 | 1.9 | 4.8 | 50 | - | - | SMT | 50 | Y
GALI-19+ | DF782 | Gain Block | DC | 7000 | 11.6 | 6.5 | 9 | 23.7 | 1.6 | 1.5 | 3.6 | 40 | - | - | SMT | 50 | Y
GALI-21+ | DF782 | Gain Block | DC | 8000 | 13.1 | 4 | 10.5 | 27 | 1.1 | 1.3 | 3.5 | 40 | - | - | SMT | 50 | Y
GALI-24+ | DF782 | Gain Block | DC | 6000 | 16.6 | 4.3 | 19.3 | 35.3 | 1.4 | 2 | 5.8 | 80 | - | - | SMT | 50 | Y
GALI-29+ | DF782 | Gain Block | DC | 7000 | 19.7 | 6 | 10 | 24.7 | 1.5 | 1.5 | 3.6 | 40 | - | - | SMT | 50 | Y
GALI-33+ | DF782 | Gain Block | DC | 4000 | 17.5 | 3.9 | 11.4 | 28 | 1.6 | 1.2 | 4.3 | 40 | - | - | SMT | 50 | Y
GALI-39+ | DF782 | Low Noise Amplifier | DC | 7000 | 19.7 | 2.4 | 9 | 22.9 | 1.6 | 1.5 | 3.5 | 35 | - | - | SMT | 50 | Y
GALI-39-D+ |  | Gain Block | DC | 7000 | 19.7 | 2.4 | 10.5 | 22.9 | 1.79 | 2.3 | 3.5 | 35 | - | - | Die | 50 | N
GALI-49+ | DF782 | Gain Block | DC | 5000 | 13.6 | 4.4 | 16.4 | 33.3 | 1.2 | 1.2 | 4.5 | 65 | - | - | SMT | 50 | Y
GALI-51+ | DF782 | Gain Block | DC | 4000 | 16.1 | 3.5 | 16.5 | 35 | 1.3 | 1.5 | 4.5 | 65 | - | - | SMT | 50 | Y
GALI-51F+ | DF782 | Gain Block | DC | 4000 | 15.9 | 3.5 | 14.4 | 32 | 1.2 | 1.5 | 4.4 | 50 | - | - | SMT | 50 | Y
GALI-52+ | DF782 | Low Noise Amplifier | DC | 2000 | 17.8 | 2.7 | 15.5 | 32 | 1.35 | 1.4 | 4.4 | 50 | - | - | SMT | 50 | Y
GALI-55+ | DF782 | Gain Block | DC | 4000 | 18.5 | 3.3 | 15.5 | 28.5 | 1.25 | 1.3 | 4.3 | 50 | - | - | SMT | 50 | Y
GALI-59+ | DF782 | Gain Block | DC | 5000 | 18.3 | 4.3 | 17.6 | 33.3 | 1.6 | 1.5 | 4.8 | 65 | - | - | SMT | 50 | Y
GALI-74+ | DF782 | Low Noise Amplifier | DC | 1000 | 21.8 | 2.7 | 18.3 | 38 | 1.2 | 1.6 | 4.8 | 80 | - | - | SMT | 50 | Y
GALI-84+ | DF782 | Gain Block | DC | 6000 | 16.7 | 4.4 | 21 | 37.4 | 1.4 | 2.1 | 5.8 | 100 | - | - | SMT | 50 | Y
GALI-S66+ | DF782 | Low Noise Amplifier | DC | 3000 | 18.2 | 2.4 | 3.3 | 19.1 | 1.1 | 1.2 | 3.5 | 16 | - | - | SMT | 50 | Y
GALI-S66-D+ |  | Low Noise Amplifier | DC | 3000 | 18.2 | 2.4 | 3.3 | 19.1 | 1.1 | 1.2 | 3.5 | 16 | - | - | Die | 50 | N
GVA-60+ | DF782 | Gain Block | 10 | 5000 | 19.8 | 4 | 19.5 | 35.6 | 1.4 | 1.9 | 5 | 92 | - | - | SMT | 50 | Y
GVA-60-D+ |  | Gain Block | 10 | 6000 | 19.3 | 3.9 | 18.2 | 29 | 1.45 | 2.2 | 5 | 93 | - | - | Die | 50 | N
GVA-62+ | DF782 | Gain Block | 10 | 6000 | 15.4 | 5.1 | 19.2 | 33.6 | 1.5 | 1.3 | 5 | 82 | - | - | SMT | 50 | Y
GVA-62-D+ |  | Gain Block | 10 | 6000 | 15.7 | 5 | 19.4 | 32.8 | 1.4 | 1.4 | 5 | 82 | - | - | Die | 50 | N
GVA-63+ | DF782 | Gain Block | 10 | 6000 | 20 | 3.7 | 18.6 | 32.2 | 1.1 | 1.35 | 5 | 69 | - | - | SMT | 50 | Y
GVA-63-D+ |  | Gain Block | 10 | 6000 | 20.5 | 3.7 | 18.2 | 31.9 | 1.18 | 1.5 | 5 | 69 | - | - | Die | 50 | N
GVA-81+ | DF782 | Gain Block | DC | 6000 | 10 | 7.4 | 19.7 | 36.6 | 1.3 | 1.3 | 5 | 103 | - | - | SMT | 50 | Y
GVA-82+ | DF782 | Gain Block | DC | 7000 | 13.8 | 6.6 | 20.6 | 36 | 1.3 | 1.6 | 5 | 106 | - | - | SMT | 50 | Y
GVA-83+ | DF782 | Gain Block | DC | 7000 | 17.1 | 6.2 | 18.6 | 31.5 | 1.3 | 1.8 | 5 | 72 | - | - | SMT | 50 | Y
GVA-84+ | DF782 | Gain Block | DC | 7000 | 16 | 5.5 | 20.6 | 35.8 | 1.3 | 2.6 | 5 | 108 | - | - | SMT | 50 | Y
GVA-84-D+ |  | Gain Block | DC | 7000 | 16 | 5.5 | 21 | 35.8 | 1.28 | 2.58 | 5 | 108 | - | - | Die | 50 | N
GVA-91+ | DF782 | Linear Amplifier | 869 | 2170 | 20.4 | 6.4 | 28.8 | 40 | 1.8 | 1.3 | 5 | 147 | - | - | SMT | 50 | Y
GVA-92+ | DF782 | Linear Amplifier | 869 | 2170 | 21.2 | 6 | 24.1 | 42 | 1.8 | 2 | 5 | 99 | - | - | SMT | 50 | Y
GVA-93+ | DF782 | Gain Block | 10 | 9000 | 16.9 | 4 | 16.2 | 30 | 1.2 | 1.2 | 5 | 52 | - | - | SMT | 50 | Y
GVA-123+ | DF782 | Gain Block | 10 | 12000 | 16.9 | 4 | 16.2 | 30 | 1.2 | 1.2 | 5 | 52 | - | - | SMT | 50 | Y
GVA-123-D+ |  | Gain Block | 10 | 12000 | 16.7 | 3.9 | 15.9 | 29.1 | 1.2 | 1.2 | 5 | 48 | - | - | Die | 50 | N
HPA-25W-63+ | NG1942 | High Power Amplifier | 700 | 6000 | 53 | 13 | 37 | 45 | 1.8 | 2.0 | 110/220 AC | - | N | - | Rack | 50 | N
HPA-25W-272+ | NG1942-1 | High Power Amplifier | 20 | 2700 | 50 | 10 | 38 | 50 | 1.3 | 2.5 | 110/220 AC | - | N | - | Rack | 50 | N
HPA-50W-63+ | NG1942 | High Power Amplifier | 700 | 6000 | 56 | 12 | 43 | 50 | 2.5 | 3 | 110/220 AC | - | N | - | Rack | 50 | N
HPA-100W-63+ | NG1942 | High Power Amplifier | 2500 | 6000 | 58 | 15 | 43 | 50 | 2.5 | 2.5 | 110/220 AC | - | N | - | Rack | 50 | N
HPA-272+ | NG1942 | High Power Amplifier | 700 | 2700 | 48 | 8.2 | 49 | 55 | 1.3 | 1.3 | 110/220 AC | - | N | - | Rack | 50 | N
HXG-122+ | LZ1671 | Linear Amplifier | 500 | 1200 | 15.3 | 2.2 | 23 | 46 | 1.6 | 1.8 | 5 | 144 | - | - | SMT | 50 | N
HXG-242+ | LZ1671 | Linear Amplifier | 700 | 2400 | 15 | 2.3 | 22.8 | 46.5 | 1.9 | 1.4 | 5 | 144 | - | - | SMT | 50 | N
LEE-9+ | FG873 | Gain Block | DC | 8000 | 8.4 | 5.3 | 13.9 | 29.7 | 1.2 | 1.2 | 4 | 50 | - | - | SMT | 50 | Y
LEE-19+ | FG873 | Gain Block | DC | 8000 | 12 | 6.5 | 10.2 | 24.5 | 1.5 | 1.4 | 3.6 | 40 | - | - | SMT | 50 | Y
LEE-29+ | FG873 | Gain Block | DC | 8000 | 15.4 | 5.5 | 10.9 | 25.5 | 1.4 | 1.3 | 3.6 | 40 | - | - | SMT | 50 | Y
LEE-39+ | FG873 | Low Noise Amplifier | DC | 8000 | 20.8 | 2.4 | 10.4 | 23.4 | 1.3 | 1.3 | 3.5 | 35 | - | - | SMT | 50 | Y
LEE-49+ | FG873 | Gain Block | DC | 5000 | 14 | 5.5 | 16.4 | 33 | 1.6 | 1.4 | 4.9 | 65 | - | - | SMT | 50 | Y
LEE-59+ | FG873 | Gain Block | DC | 5000 | 19.7 | 4.5 | 17.3 | 33 | 1.5 | 1.5 | 4.8 | 65 | - | - | SMT | 50 | Y
LEE2-6+ | MC1630-1 | Low Noise Amplifier | DC | 7000 | 18.9 | 2.3 | 2.8 | 17.6 | 1.33 | 1.54 | 3.6 | 16 | - | - | SMT | 50 | Y
LHA-1+ | FG873 | Linear Amplifier | 50 | 6000 | 14.1 | 2.1 | 22.7 | 40 | 1.7 | 1.4 | 5 | 146 | - | - | SMT | 50 | Y
LHA-1H+ | FG873 | Linear Amplifier | 50 | 6000 | 12.2 | 2.5 | 22.7 | 40.9 | 1.87 | 1.27 | 5 | 145 | - | - | SMT | 50 | Y
LHA-13HLN+ | DQ1225 | Low Noise Amplifier | 1 | 1000 | 22.7 | 1.2 | 28 | 43.3 | 1.28 | 1.32 | 8 | 239 | - | - | SMT | 50 | N
LHA-13LN+ | DQ1225 | Low Noise Amplifier | 1 | 1000 | 22.4 | 1.1 | 23.3 | 38.3 | 1.28 | 1.28 | 5/3 | 143/73 | - | - | SMT | 50 | N
LHA-23HLN+ | DQ1225 | Low Noise Amplifier | 30 | 2000 | 21.5 | 1.3 | 28.3 | 44.7 | 1.9 | 1.5 | 8 | 244 | - | - | SMT | 50 | Y
LHA-23LN+ | DQ1225 | Low Noise Amplifier | 30 | 2000 | 21.2 | 1.2 | 23.8 | 36.9 | 1.9 | 1.25 | 5/3 | 146/75 | - | - | SMT | 50 | Y
LHA-83W+ | DQ1225 | Gain Block | 50 | 8000 | 16.8 | 3.1 | 23.3 | 35.1 | 1.14 | 1.21 | 5/9 | 40/105 | - | - | SMT | 50 | Y
LHY-1H+ | MC1630-1 | Linear Amplifier | 50 | 6000 | 14 | 2.1 | 22.5 | 41 | 1.79 | 1.26 | 5/4.5/4 | 144/116/80 | - | - | SMT | 50 | Y
LHY-84+ | MC1630-1 | Gain Block | DC | 7000 | 20 | 5.4 | 21 | 33.1 | 1.43 | 2.1 | 5 | 111 | - | - | SMT | 50 | Y
LTA-5R183-D+ |  | Gain Block | 500 | 18000 | 13.3 | 3.3 | 18.6 | 27.4 | 1.33 | 1.119 | 5 | 85 | - | - | Die | 50 | N
LTA-183M-D+ |  | Gain Block | DC | 18000 | 14.5 | 2.8 | 23.2 | 29.5 | 1.49 | 1.25 | 8 | 160 | - | - | Die | 50 | N
LTA-2183-D+ |  | Gain Block | 2000 | 18000 | 16.6 | 5.5 | 19.6 | 27.4 | 1.49 | 1.25 | 4 | 210 | - | - | Die | 50 | N
LTA-M1109-D+ |  | Gain Block | DC | 50000 | 16.1 | 4 | 19.3 | 26.9 | 1.32 | 1.37 | 5 | 160 | - | - | Die | 50 | N
LVA-123+ | DQ849 | Gain Block | 10 | 12000 | 17.3 | 3.9 | 15.6 | 28.2 | 1.2 | 1.35 | 5 | 52 | - | - | SMT | 50 | Y
LZY-22+ | BT1598 | High Power Amplifier | 0.1 | 200 | 43 | 8.9 | 42 | 52 | 1.4 | 4 | 24 | 6000 | SMA | Heat Sink | Conn. | 50 | N
LZY-22X+ | BT1598 | High Power Amplifier | 0.1 | 200 | 43 | 8.9 | 42 | 52 | 1.4 | 4 | 24 | 6000 | SMA | - | Conn. | 50 | N
MAN-1 | A05 | Gain Block | 0.5 | 500 | 28 | 4.5 | 8 | 18 | 1.8 | 1.8 | 12 | 60 | - | - | Plug-In | 50 | N
MAN-1HLN+ | A06 | Gain Block | 10 | 500 | 10 | 3.7 | 15 | 30 | 1.8 | 1.8 | 12 | 70 | - | - | Plug-In | 50 | N
MAN-1LN | A05 | Gain Block | 0.5 | 500 | 28 | 3 | 7 | 18 | 1.8 | 1.8 | 12 | 60 | - | - | Plug-In | 50 | N
MAR-1+ | VV105 | Gain Block | DC | 1000 | 16.5 | 3.5 | 2.5 | 14 | 1.3 | 1.2 | 5 | 17 | - | - | SMT | 50 | Y
MAR-1SM+ | WW107 | Gain Block | DC | 1000 | 16.5 | 3.3 | 2.5 | 14 | 1.3 | 1.2 | 5 | 17 | - | - | SMT | 50 | Y
MAR-2SM+ | WW107 | Gain Block | DC | 2000 | 12 | 3.7 | 7 | 22 | 1.3 | 1.3 | 5 | 25 | - | - | SMT | 50 | Y
MAR-3+ | VV105 | Gain Block | DC | 2000 | 12 | 6 | 10 | 23 | 1.5 | 1.7 | 5 | 35 | - | - | SMT | 50 | Y
MAR-3SM+ | WW107 | Gain Block | DC | 2000 | 12 | 3.7 | 10 | 28 | 1.3 | 1.3 | 5 | 35 | - | - | SMT | 50 | Y
MAR-4+ | VV105 | Gain Block | DC | 1000 | 8 | 7 | 12.5 | 25.5 | 1.5 | 1.9 | 5.25 | 50 | - | - | SMT | 50 | Y
MAR-4SM+ | WW107 | Gain Block | DC | 1000 | 8 | 6 | 12.5 | 25.5 | 1.6 | 2 | 5.3 | 50 | - | - | SMT | 50 | Y
MAR-6+ | VV105 | Gain Block | DC | 2000 | 20 | 3 | 3 | 14.5 | 1.7 | 1.7 | 3.5 | 16 | - | - | SMT | 50 | Y
MAR-6SM+ | WW107 | Low Noise Amplifier | DC | 2000 | 20.2 | 2.3 | 3.7 | 18.1 | 1.2 | 1.2 | 3.5 | 16 | - | - | SMT | 50 | Y
MAR-7SM+ | WW107 | Gain Block | DC | 2000 | 12.5 | 5 | 3.5 | 19 | 1.3 | 1.3 | 4 | 22 | - | - | SMT | 50 | Y
MAR-8A+ | VV105 | Gain Block | DC | 1000 | 25 | 3.1 | 12.5 | 25 | 1.4 | 1.8 | 3.7 | 36 | - | - | SMT | 50 | Y
MAR-8A-D+ |  | Gain Block | DC | 1000 | 31.5 | 3.1 | 12.5 | 25 | 1.4 | 1.79 | 3.7 | 36 | - | - | Die | 50 | N
MAR-8ASM+ | WW107 | Gain Block | DC | 1000 | 25 | 3.1 | 12.5 | 25 | 1.4 | 1.8 | 3.7 | 36 | - | - | SMT | 50 | Y
MAV-11BSM+ | RRR137 | Gain Block | 50 | 1000 | 11.3 | 4.4 | 18 | 34 | 1.2 | 1.2 | 5.5 | 60 | - | - | SMT | 50 | Y
MAV-11SM+ | RRR137-1 | Gain Block | 50 | 1000 | 12.7 | 3.6 | 17.5 | 30 | 1.5 | 1.7 | 5.5 | 60 | - | - | SMT | 50 | N
MERA-533+ | DL805 | Dual Matched Amplifier | DC | 4000 | 18.8 | 3.5 | 17.5 | 33 | 1.4 | 1.5 | 4.9 | 65 | - | - | SMT | 50 | Y
MERA-556+ | DL1020 | Dual Matched Amplifier | DC | 2200 | 19 | 3.5 | 17.6 | 35.5 | 1.2 | 1.4 | 4.9 | 65 | - | - | SMT | 50 | Y
MERA-7433+ | DL805 | Dual Matched Amplifier | DC | 1000 | 19 | 2.7 | 18.3 | 35 | 1.25 | 1.8 | 4.8 | 80 | - | - | SMT | 50 | Y
MERA-7456+ | DL1020 | Dual Matched Amplifier | DC | 1000 | 18.6 | 2.7 | 18.2 | 35 | 1.3 | 2 | 4.8 | 80 | - | - | SMT | 50 | Y
MGVA-62+ | DL1020 | Dual Matched Amplifier | 40 | 3000 | 15.7 | 4.8 | 19.6 | 37.9 | 1.65 | 1.24 | 5 | 82 | - | - | SMT | 50 | Y
MGVA-63+ | DL1020 | Dual Matched Amplifier | 40 | 3000 | 21.4 | 3.6 | 19.4 | 34.3 | 1.35 | 1.32 | 5 | 69 | - | - | SMT | 50 | Y
MGVA-82+ | JV2579 | Dual Matched Amplifier | DC | 5200 | 14.1 | 7 | 20.2 | 36 | 1.3 | 1.7 | 5 | 100 | - | - | SMT | 50 | Y
MNA-2A+ | DQ849 | Gain Block | 500 | 2500 | 15 | 5.3 | 17.9 | 29 | 1.3 | 1.4 | 2.8/5.0 | 79/84 | - | - | SMT | 50 | Y
MNA-2A-D+ |  | Gain Block | 500 | 4500 | 14.7 | 5.4 | 17.5 | 29 | 1.3 | 1.5 | 2.8/5.0 | 79/84 | - | - | Die | 50 | N
MNA-2W+ | DQ849 | Gain Block | 500 | 4500 | 14.7 | 5.4 | 17.5 | 29 | 1.3 | 1.5 | 2.8/5.0 | 79/84 | - | - | SMT | 50 | Y
MNA-3A+ | DQ849 | Gain Block | 500 | 2500 | 16.5 | 4 | 9.5 | 21 | 1.24 | 1.22 | 2.8/5.0 | 32.6/34.3 | - | - | SMT | 50 | Y
MNA-3A-D+ |  | Gain Block | 500 | 2500 | 16.8 | 3.9 | 10.3 | 22 | 1.3 | 1.2 | 2.8/5.0 | 32.6/34.3 | - | - | Die | 50 | N
MNA-4A+ | DQ849 | Gain Block | 500 | 2500 | 17.8 | 4.4 | 18.6 | 30.8 | 1.5 | 1.1 | 2.8/5.0 | 70.6/75 | - | - | SMT | 50 | Y
MNA-4A-D+ |  | Gain Block | 500 | 4500 | 17 | 4.5 | 16.8 | 27.9 | 1.5 | 1.5 | 2.8/5.0 | 70.6/75 | - | - | Die | 50 | N
MNA-4W+ | DQ849 | Gain Block | 500 | 4500 | 17 | 4.5 | 16.8 | 27.9 | 1.5 | 1.5 | 2.8/5.0 | 70.6/75 | - | - | SMT | 50 | Y
MNA-5A+ | DQ849 | Gain Block | 500 | 2500 | 22.8 | 3 | 10.4 | 21.3 | 1.2 | 1.7 | 5 | 34 | - | - | SMT | 50 | Y
MNA-5A-D+ |  | Gain Block | 500 | 4500 | 19.2 | 3.2 | 8.7 | 19.1 | 1.3 | 1.6 | 2.8/5.0 | 32/34 | - | - | Die | 50 | N
MNA-5W+ | DQ849 | Gain Block | 500 | 4500 | 19.2 | 3.2 | 8.7 | 19.1 | 1.3 | 1.6 | 5 | 34 | - | - | SMT | 50 | Y
MNA-6A+ | DQ849 | Low Noise Amplifier | 500 | 2500 | 25 | 2.6 | 20.2 | 32.4 | 1.5 | 1.1 | 2.8/5.0 | 92/99 | - | - | SMT | 50 | Y
MNA-6A-D+ |  | Low Noise Amplifier | 500 | 5500 | 23.2 | 2.7 | 19.2 | 30 | 1.4 | 1.2 | 2.8/5.0 | 92/99 | - | - | Die | 50 | N
MNA-6W+ | DQ849 | Low Noise Amplifier | 500 | 5500 | 23.2 | 2.7 | 19.2 | 30 | 1.4 | 1.2 | 2.8/5.0 | 92/99 | - | - | SMT | 50 | Y
MNA-7A+ | DQ849 | Gain Block | 1500 | 6000 | 17.7 | 5.7 | 17.1 | 28.5 | 1.8 | 1.2 | 2.8/5.0 | 77/82 | - | - | SMT | 50 | Y
MNA-7A-D+ |  | Gain Block | 1500 | 6000 | 17.7 | 5.7 | 17.1 | 28.5 | 1.8 | 1.2 | 2.8/5.0 | 77/82 | - | - | Die | 50 | N
MPGA-105+ | DL1020 | Dual Matched Amplifier | 40 | 3000 | 14.4 | 1.9 | 21 | 37.8 | 1.2 | 1.4 | 5 | 63 | - | - | SMT | 50 | Y
MPGA-122-75+ | DG1847 | CATV Amplifier | 40 | 1250 | 15.3 | 3.2 | 30.6 | 48.8 | 1.21 | 1.36 | 9 | 391 | - | - | SMT | 75 | N
MPGA-152+ | DG1847 | Dual Matched Amplifier | 30 | 1500 | 14.6 | 3.2 | 29.6 | 43.6 | 1.21 | 1.23 | 9 | 407 | - | - | SMT | 50 | Y
PGA-32-75+ | DF782 | CATV Amplifier | 5 | 300 | 15.6 | 2.9 | 23.7/18.7 | 43.3/39.1 | 1.16 | 1.08 | 9.0/5.0 | 110/55 | - | - | SMT | 75 | Y
PGA-102+ | DF782 | Low Noise Amplifier | 50 | 6000 | 15.9 | 2.3 | 17.4 | 32.7 | 1.27 | 1.27 | 3.3 | 83 | - | - | SMT | 50 | Y
PGA-103+ | DF782 | Low Noise Amplifier | 50 | 4000 | 11 | 0.9 | 22.5 | 44.6 | 1.6 | 1.2 | 3.0/5.0 | 60/97 | - | - | SMT | 50 | Y
PGA-103-D+ |  | Low Noise Amplifier | 50 | 4000 | 11.3 | 0.8 | 22.3 | 41.6 | 1.5 | 1.4 | 5 | 60/97 | - | - | Die | 50 | N
PGA-105+ | DF782 | Low Noise Amplifier | 40 | 2600 | 15.1 | 1.9 | 20.5 | 39.3 | 1.5 | 1.5 | 5 | 63 | - | - | SMT | 50 | Y
PGA-105-D+ |  | Low Noise Amplifier | 40 | 2600 | 15.1 | 1.9 | 18.4 | 36.9 | 1.2 | 1.2 | 5 | 65 | - | - | Die | 50 | N
PGA-106-75+ | DF782 | CATV Amplifier | 50 | 1500 | 16.9 | 3.3 | 20.1 | 36.2 | 1.4 | 1.5 | 5 | 116 | - | - | SMT | 75 | Y
PGA-106R-75+ | DF782 | CATV Amplifier | 5 | 250 | 17.9 | 3.3 | 19.5 | 34.4 | 1.4 | 1.25 | 5 | 116 | - | - | SMT | 75 | Y
PGA-106W-75+ | DF782 | CATV Amplifier | 950 | 2150 | 15.9 | 3.6 | 19.5 | 35.6 | 1.4 | 1.5 | 5 | 116 | - | - | SMT | 75 | Y
PGA-122-75+ | DF782 | CATV Amplifier | 5 | 1500 | 15.5 | 2.8 | 23.8 | 41.4 | 1.26 | 1.36 | 9 | 115 | - | - | SMT | 75 | Y
PGA-1021+ | DF782 | Low Noise Amplifier | 50 | 6000 | 15.1 | 2.3 | 16.8 | 26.5 | 1.35 | 1.11 | 3.3 | 57 | - | - | SMT | 50 | Y
PHA-1+ | DF782 | Linear Amplifier | 50 | 6000 | 13.5 | 2.2 | 22.4 | 42 | 1.7 | 1.3 | 5 | 146 | - | - | SMT | 50 | Y
PHA-1-D+ |  | Linear Amplifier | 50 | 6000 | 13.6 | 2.1 | 22.5 | 39 | 1.6 | 1.3 | 5 | 155 | - | - | Die | 50 | N
PHA-1H+ | DF782 | Linear Amplifier | 50 | 6000 | 13.8 | 2.2 | 22.6 | 41 | 1.39 | 1.23 | 5 | 132 | - | - | SMT | 50 | Y
PHA-1H-D+ |  | Linear Amplifier | 50 | 6000 | 13.8 | 2.2 | 22.6 | 41 | 1.39 | 1.23 | 5 | 132 | - | - | Die | 50 | N
PHA-11+ | DL1020 | Dual Matched Amplifier | 50 | 3000 | 15 | 2.3 | 21.4 | 41.5 | 2.1 | 2.1 | 5 | 146 | - | - | SMT | 50 | Y
PHA-13HLN+ | DF782 | Low Noise Amplifier | 1 | 1000 | 22.7 | 1.1 | 28.7 | 43 | 1.3 | 1.3 | 8 | 234 | - | - | SMT | 50 | Y
PHA-13HLN-D+ |  | Low Noise Amplifier | 1 | 1000 | 23 | 1.1 | 19/24/18 | 33/40/43 | 1.34 | 1.3 | 3.0/5.0/8.0 | 71/138/234 | - | - | Die | 50 | N
PHA-13LN+ | DF782 | Low Noise Amplifier | 1 | 1000 | 22.4 | 1 | 24.5 | 39 | 1.3 | 1.3 | 5.0/3/0 | 138/71 | - | - | SMT | 50 | Y
PHA-22+ | DL1020 | Dual Matched Amplifier | 50 | 1500 | 16 | 1.9 | 22 | 41 | 1.5 | 1.5 | 5 | 146 | - | - | SMT | 50 | Y
PHA-22H+ | DL1020 | Dual Matched Amplifier | 50 | 3000 | 16 | 2 | 22.2 | 39 | 1.3 | 1.28 | 5 | 141 | - | - | SMT | 50 | Y
PHA-23HLN+ | DF782 | Low Noise Amplifier | 30 | 2000 | 21.3 | 1.4 | 28.4 | 44.4 | 1.7 | 1.48 | 8 | 235 | - | - | SMT | 50 | Y
PHA-23HLN-D+ |  | Low Noise Amplifier | 30 | 2000 | 21 | 1.2 | 19/24/28 | 31/37/44 | 1.94 | 1.48 | 3.0/5.0/8.0 | 72/141/235 | - | - | Die | 50 | N
PHA-23LN+ | DF782 | Low Noise Amplifier | 30 | 2000 | 21 | 1.2 | 23.9 | 37.4 | 1.7 | 1.25 | 5.0/3.0 | 171/72 | - | - | SMT | 50 | Y
PHA-83W+ | DF782 | Gain Block | 50 | 8000 | 15.7 | 3.3 | 23.3 | 35.5 | 1.57 | 1.28 | 5.0/9.0 | 41/110 | - | - | SMT | 50 | Y
PHA-83W-D+ |  | Gain Block | 50 | 8000 | 15.7 | 3.3 | 23.3 | 35.5 | 1.57 | 1.28 | 5.0/9.0 | 41/110 | - | - | Die | 50 | N
PHA-101+ | DF782 | Linear Amplifier | 50 | 1500 | 15.2 | 4 | 25.8 | 45 | 1.8 | 1.9 | 9 | 182 | - | - | SMT | 50 | Y
PHA-101-D+ |  | Linear Amplifier | 50 | 1500 | 15.2 | 4 | 25.8 | 45 | 1.824 | 1.894 | 9 | 182 | - | - | Die | 50 | N
PHA-102+ | DF782 | Linear Amplifier | 50 | 6000 | 14.5 | 3.4 | 26.4 | 50 | 1.5 | 1.32 | 9 | 192 | - | - | SMT | 50 | Y
PHA-102-D+ |  | Linear Amplifier | 50 | 6000 | 14.5 | 3.4 | 26.4 | 50 | 1.5 | 1.32 | 9 | 192 | - | - | Die | 50 | N
PHA-202+ | DL1636 | Linear Amplifier | 30 | 2700 | 17 | 3.5 | 30.4 | 46.1 | 1.23 | 1.24 | 11 | 350 | - | - | SMT | 50 | Y
PHA-202-D+ |  | Linear Amplifier | 30 | 2700 | 17 | 3.5 | 30.4 | 46.1 | 1.23 | 1.24 | 11 | 350 | - | - | Die | 50 | N
PMA-183PLN+ | JV2579 | Low Noise Amplifier | 6000 | 18000 | 27.3 | 1.1 | 9.1 | 21.7 | 1.5 | 1.5 | 2.6 | 53 | - | - | SMT | 50 | Y
PMA-545+ | DQ849 | Low Noise Amplifier | 50 | 6000 | 14.2 | 0.8 | 20.3 | 36.4 | 2.3 | 1.3 | 3 | 80 | - | - | SMT | 50 | Y
PMA-545G1-D+ |  | Low Noise Amplifier | 400 | 2200 | 31.1 | 1 | 23.4 | 36.1 | 1.92 | 1.33 | 5 | 158 | - | - | Die | 50 | N
PMA-545G1+ | DQ849 | Low Noise Amplifier | 400 | 2200 | 31.3 | 1 | 22.2 | 33.6 | 1.6 | 1.4 | 5 | 158 | - | - | SMT | 50 | Y
PMA-545G2+ | DQ849 | Low Noise Amplifier | 1100 | 1600 | 30.4 | 1 | 22 | 33.6 | 1.6 | 1.4 | 5 | 158 | - | - | SMT | 50 | Y
PMA-545G3+ | DQ849 | Low Noise Amplifier | 700 | 1000 | 31.3 | 0.9 | 21.9 | 33.4 | 1.6 | 1.4 | 5 | 158 | - | - | SMT | 50 | Y
PMA-5451+ | DQ849 | Low Noise Amplifier | 50 | 6000 | 13.7 | 0.8 | 16.8 | 30.8 | 2.6 | 1.3 | 3 | 30 | - | - | SMT | 50 | Y
PMA-5452+ | DQ849 | Low Noise Amplifier | 50 | 6000 | 14 | 0.7 | 18.3 | 34.1 | 2.6 | 1.3 | 3 | 40 | - | - | SMT | 50 | Y
PMA-5453+ | DQ849 | Low Noise Amplifier | 50 | 6000 | 14.3 | 0.7 | 19.64 | 36.8 | 2.6 | 1.3 | 3 | 60 | - | - | SMT | 50 | Y
PMA-5454+ | DQ849 | Low Noise Amplifier | 50 | 6000 | 13.5 | 0.9 | 14.6 | 28.1 | 2.9 | 1.3 | 5 | 20 | - | - | SMT | 50 | Y
PMA-5455+ | DQ849 | Low Noise Amplifier | 50 | 6000 | 14 | 0.8 | 19.1 | 32.7 | 2.6 | 1.3 | 5 | 40 | - | - | SMT | 50 | Y
PMA-5456+ | DQ849 | Low Noise Amplifier | 50 | 6000 | 14.4 | 0.8 | 21.5 | 36 | 2.6 | 1.3 | 5 | 60 | - | - | SMT | 50 | Y
PMA2-33LN+ | MC1631-1 | Low Noise Amplifier | 400 | 3000 | 19.1 | 0.38 | 17.2 | 34.5 | 1.9 | 1.2 | 3 | 56 | - | - | SMT | 50 | Y
PMA2-33LN-D+ |  | Low Noise Amplifier | 400 | 3000 | 18.4 | 0.47 | 17.6 | 33.8 | 1.5 | 1.1 | 3 | 58 | - | - | Die | 50 | N
PMA2-43LN+ | MC1631-1 | Low Noise Amplifier | 1100 | 4000 | 19.9 | 0.46 | 19.9 | 32.9 | 1.35 | 1.64 | 5 | 51 | - | - | SMT | 50 | Y
PMA2-43LN-D+ |  | Low Noise Amplifier | 1100 | 4000 | 19.4 | 0.6 | 20.4 | 32.9 | 1.3 | 1.7 | 5 | 53 | - | - | Die | 50 | N
PMA2-123LN+ | MC1631-1 | Low Noise Amplifier | 500 | 12000 | 16.8 | 2.6 | 14.9 | 27 | 1.96 | 1.17 | 5.0/6.0 | 51/68 | - | - | SMT | 50 | Y
PMA2-123LN5+ | MC1631-1 | Low Noise Amplifier | 500 | 12000 | 15.1 | 1.2 | 12.2 | 23.4 | 1.9 | 1.3 | 5 | 30 | - | - | SMT | 50 | Y
PMA2-123LN5-D+ |  | Low Noise Amplifier | 500 | 12000 | 15.1 | 1.2 | 12.2 | 23.4 | 1.9 | 1.3 | 5 | 30 | - | - | Die | 50 | N
PMA2-133LN+ | MC1630-1 | Low Noise Amplifier | 10000 | 13000 | 15.3 | 1.3 | 13.5 | 28.6 | 1.24 | 1.08 | 3.0/5.0 | 13/29 | - | - | SMT | 50 | N
PMA2-133LN-D+ |  | Low Noise Amplifier | 10000 | 13000 | 15.3 | 1.3 | 13.5 | 28.6 | 1.24 | 1.08 | 3.0/5.0 | 13/29 | - | - | Die | 50 | N
PMA2-153LN+ | MC1631-1 | Low Noise Amplifier | 500 | 15000 | 16.8 | 2.6 | 14.8 | 26.8 | 1.97 | 1.15 | 5.0/6.0 | 50/66 | - | - | SMT | 50 | N
PMA2-153LN-D+ |  | Low Noise Amplifier | 500 | 15000 | 16.8 | 2.6 | 14.8 | 26.8 | 1.97 | 1.15 | 5.0/6.0 | 50/66 | - | - | Die | 50 | N
PMA2-162LN+ | MC1631 | Low Noise Amplifier | 700 | 1600 | 22.7 | 0.5 | 20 | 30 | 1.3 | 1.3 | 4 | 55 | - | - | SMT | 50 | Y
PMA2-162LN-D+ |  | Low Noise Amplifier | 700 | 1600 | 22.7 | 0.5 | 20 | 30 | 1.3 | 1.3 | 4 | 55 | - | - | Die | 50 | N
PMA2-183LN+ | MC1631-1 | Low Noise Amplifier | 4000 | 18000 | 10.4 | 2.5 | 14.2 | 25.6 | 1.79 | 1.43 | 5 | 48.2 | - | - | SMT | 50 | N
PMA2-183LN-D+ |  | Low Noise Amplifier | 4000 | 18000 | 10.4 | 2.5 | 14.2 | 25.6 | 1.79 | 1.43 | 5 | 48.2 | - | - | Die | 50 | N
PMA2-252LN+ | MC1631 | Low Noise Amplifier | 1500 | 2500 | 17.6 | 0.8 | 17.8 | 30 | 1.3 | 1.3 | 4 | 57 | - | - | SMT | 50 | Y
PMA3-63GLN+ | DQ1225 | Low Noise Amplifier | 1800 | 6000 | 27.9 | 0.7 | 14.1 | 26.6 | 1.78 | 1.92 | 5.0 | 69 | - | - | SMT | 50 | Y
PMA3-63GLN-D+ |  | Low Noise Amplifier | 1800 | 6000 | 27.9 | 0.7 | 14.1 | 26.6 | 1.78 | 1.92 | 5.0 | 69 | - | - | Die | 50 | N
PMA3-83LN+ | DQ1225 | Low Noise Amplifier | 500 | 8000 | 22.1 | 1.3 | 20.7 | 35.2 | 1.38 | 1.58 | 5.0/6.0 | 60/77 | - | - | SMT | 50 | Y
PMA3-83LN-D+ |  | Low Noise Amplifier | 500 | 8000 | 21.9 | 1.2 | 21.2 | 35 | 1.4 | 1.8 | 5.0/6.0 | 60/77 | - | - | Die | 50 | N
PMA3-83LNW+ | DQ1225 | Low Noise Amplifier | 400 | 8000 | 22.6 | 1.2 | 21.7 | 37.0 | 1.32 | 1.5 | 5.0/6.0 | 58/75 | - | - | SMT | 50 | Y
PMA3-83LNW-D+ |  | Low Noise Amplifier | 400 | 8000 | 22.6 | 1.2 | 21.7 | 37.0 | 1.32 | 1.5 | 5.0/6.0 | 58/75 | - | - | Die | 50 | N
PMA3-352GLN+ | DQ1225 | Low Noise Amplifier | 2500 | 3500 | 28.5 | 0.7 | 14.8 | 27.8 | 1.78 | 1.92 | 5.0 | 69 | - | - | SMT | 50 | Y
PMA4-33GLN+ | DG1886 | Low Noise Amplifier | 700 | 3000 | 38.9 | 0.47 | 22.6 | 40.4 | 1.6 | 1.9 | 5 | 152 | - | - | SMT | 50 | Y
PSA-8A+ | CA1389 | Low Noise Amplifier | DC | 4000 | 31 | 3 | 12.8 | 25.8 | 1.28 | 1.25 | 5 | 36 | - | - | SMT | 50 | Y
PSA-545+ | CA1389 | Low Noise Amplifier | 50 | 4000 | 14.9 | 1 | 20.2 | 36.2 | 2.1 | 1.5 | 3 | 80 | - | - | SMT | 50 | Y
PSA-0012+ | CA1389 | Low Noise Amplifier | 50 | 6000 | 14.2 | 2.4 | 22 | 35 | 1.7 | 1.4 | 5 | 74 | - | - | SMT | 50 | Y
PSA-0012-D+ |  | Low Noise Amplifier | 50 | 6000 | 15.6 | 2.4 | 22.2 | 35 | 1.51 | 1.34 | 5 | 92 | - | - | Die | 50 | N
PSA-14+ | MMM1362 | Gain Block | 10 | 10000 | 16.5 | 3.9 | 16.3 | 29.4 | 1.25 | 1.04 | 5 | 47 | - | - | SMT | 50 | Y
PSA-39+ | CA1389 | Low Noise Amplifier | DC | 6000 | 23 | 2.2 | 10.7 | 23.3 | 1.28 | 1.22 | 5 | 32 | - | - | SMT | 50 | Y
PSA-5451+ | CA1389 | Low Noise Amplifier | 50 | 4000 | 14 | 1 | 16.2 | 30.2 | 2.6 | 1.2 | 3 | 30 | - | - | SMT | 50 | Y
PSA-5453+ | CA1389 | Low Noise Amplifier | 50 | 4000 | 14.7 | 1 | 19.4 | 36.8 | 2.6 | 1.2 | 3 | 60 | - | - | SMT | 50 | Y
PSA-5454+ | CA1389 | Low Noise Amplifier | 50 | 4000 | 13.6 | 1.1 | 14 | 26.3 | 2.6 | 1.4 | 5 | 20 | - | - | SMT | 50 | Y
PSA-5455+ | CA1389 | Low Noise Amplifier | 50 | 4000 | 14.4 | 1 | 18.5 | 32.2 | 2.3 | 1.3 | 5 | 40 | - | - | SMT | 50 | Y
PSA4-5043+ | MMM1362 | Low Noise Amplifier | 50 | 4000 | 18.4 | 0.75 | 18.8 | 33.5 | 1.7 | 1.5 | 3.0/5.0 | 33/58 | - | - | SMT | 50 | Y
PSA4-5043-D+ |  | Low Noise Amplifier | 50 | 4000 | 18.4 | 0.8 | 19 | 34 | 1.7 | 1.5 | 5 | 33/58 | - | - | Die | 50 | N
RAM-1+ | AF190 | Gain Block | DC | 1000 | 15.5 | 5.5 | 1.5 | 14 | 1.3 | 1.3 | 5 | 17 | - | - | SMT | 50 | Y
RAM-2+ | AF190 | Gain Block | DC | 2000 | 11.8 | 6.5 | 4.5 | 17 | 1.2 | 1.4 | 5 | 25 | - | - | SMT | 50 | Y
RAM-3+ | AF190 | Gain Block | DC | 2000 | 12 | 6 | 10 | 23 | 1.6 | 1.7 | 5 | 35 | - | - | SMT | 50 | Y
RAM-4+ | AF190 | Gain Block | DC | 1000 | 8 | 6.5 | 12.5 | 25.5 | 1.4 | 1.9 | 5.3 | 50 | - | - | SMT | 50 | Y
RAM-6A+ | AF190 | Low Noise Amplifier | DC | 2000 | 19.7 | 2.3 | 3.2 | 17.3 | 1.2 | 1.2 | 3.5 | 16 | - | - | SMT | 50 | Y
RAM-7+ | AF190 | Gain Block | DC | 2000 | 12.5 | 4.5 | 5.5 | 19 | 2 | 1.8 | 4 | 22 | - | - | SMT | 50 | Y
RAM-8A+ | AF190 | Low Noise Amplifier | DC | 1000 | 28 | 2.6 | 12.6 | 24.4 | 1.6 | 1.8 | 3.7 | 36 | - | - | SMT | 50 | Y
RAMP-33LN+ | CK605 | Low Noise Amplifier | 50 | 3000 | 13 | 1.1 | 16.5 | 30 | 2 | 1.4 | 5 | 80 | - | - | SMT | 50 | N
SAV-331+ | MMM1362 | RF Transistors | 10 | 4000 | 24.1 | 0.5 | 19.6 | 32.3 | - | - | 4 | 60 | - | - | SMT | - | Y
SAV-541+ | MMM1362 | RF Transistors | 45 | 6000 | 23.2 | 0.5 | 19.2 | 33.1 | - | - | 3 | 60 | - | - | SMT | - | Y
SAV-541-D+ |  | RF Transistors | 450 | 6000 | 19.1 | 0.38 | 21 | 33.1 | - | - | 3/4 | 15/30/60 | - | - | Die | 50 | N
SAV-551+ | MMM1362 | RF Transistors | 45 | 6000 | 20.9 | 0.5 | 17.5 | 24.3 | - | - | 3 | 15 | - | - | SMT | - | Y
SAV-581+ | MMM1362 | RF Transistors | 45 | 6000 | 22.3 | 0.5 | 19 | 30.6 | - | - | 3 | 30 | - | - | SMT | - | Y
TAMP-72LN+ | JQ1382 | Low Noise Amplifier | 400 | 700 | 20 | 1 | 21.5 | 36 | 1.35 | 1.15 | 5 | 90 | - | - | SMT | 50 | N
TAMP-112-2W+ | NP1933 | Low Noise Amplifier | 650 | 1200 | 31 | 2.8 | 30 | 41 | 1.9 | 2.1 | 5 | 750 | - | - | Plug-In | 50 | N
TAMP-242GLN+ | JQ1382 | Low Noise Amplifier | 1710 | 2400 | 30 | 0.85 | 20 | 36 | 1.25 | 1.4 | 5 | 120 | - | - | SMT | 50 | N
TAMP-242LN+ | JQ1382 | Low Noise Amplifier | 1710 | 2400 | 13 | 0.65 | 17 | 33.5 | 1.6 | 1.2 | 5 | 46 | - | - | SMT | 50 | N
TAMP-272LN+ | JQ1382 | Low Noise Amplifier | 2300 | 2700 | 14 | 0.85 | 19.5 | 30 | 1.3 | 1.45 | 5 | 70 | - | - | SMT | 50 | N
TAMP-362GLN+ | JQ1382 | Low Noise Amplifier | 3300 | 3600 | 20 | 0.9 | 16 | 29 | 1.3 | 1.3 | 5 | 100 | - | - | SMT | 50 | N
TAMP-362LN+ | JQ1382 | Low Noise Amplifier | 3300 | 3600 | 12 | 0.9 | 11 | 25 | 1.3 | 1.3 | 5 | 20 | - | - | SMT | 50 | N
TAMP-960LN+ | JQ1382 | Low Noise Amplifier | 824 | 960 | 18 | 0.55 | 16.5 | 30 | 1.1 | 1.4 | 5 | 45 | - | - | SMT | 50 | N
TAMP-1521GLN+ | JQ1382 | Low Noise Amplifier | 1380 | 1520 | 35 | 0.6 | 13.5 | 27.5 | 1.2 | 1.15 | 5 | 50 | - | - | SMT | 50 | N
TAV-541+ | FG873 | RF Transistors | 45 | 6000 | 23.8 | 0.5 | 19.1 | 33.6 | - | - | 3 | 60 | - | - | SMT | - | Y
TAV-551+ | FG873 | RF Transistors | 45 | 6000 | 21.3 | 0.5 | 17.5 | 23.5 | - | - | 3 | 15 | - | - | SMT | - | Y
TAV-581+ | FG873 | RF Transistors | 45 | 6000 | 22.9 | 0.5 | 18.3 | 30.3 | - | - | 3 | 30 | - | - | SMT | - | Y
TAV1-331+ | TE2769 | RF Transistors | 10 | 4000 | 24.1 | 0.6 | 20.1 | 31.8 | - | - | 4 | 60 | - | - | SMT | 50 | Y
TAV1-541+ | TE2769 | RF Transistors | 45 | 6000 | 23.2 | 0.5 | 19.2 | 33.1 | - | - | 3 | 60 | - | - | SMT | 50 | Y
TAV1-551+ | TE2769 | RF Transistors | 45 | 6000 | 21.6 | 0.5 | 16 | 23.9 | - | - | 3 | 15 | - | - | SMT | 50 | Y
TAV2-14LN+ | MC1630-1 | RF Transistors | 50 | 10000 | 16.4 | 0.7 | 18.8 | 30.9 | 2.615 | 1.577 | 2/4 | 20/40 | - | - | SMT | 50 | Y
TAV2-14LN-D+ |  | RF Transistors | 50 | 10000 | 16.4 | 0.7 | 18.8 | 30.9 | 2.615 | 1.577 | 2/4 | 20/40 | - | - | Die | 50 | N
TAV2-501+ | MC1631-1 | RF Transistors | 400 | 3900 | 15.1 | 1.3 | 27.7 | 42.9 | - | - | 4.5 | 280 | - | - | SMT | 50 | Y
TAV2-501-D+ | - | RF Transistors | 400 | 3900 | 15.1 | 1.3 | 27.7 | 42.9 | - | - | 4.5 | 280 | - | - | Die | 50 | N
TO-1217LN+ | QQ96 | Low Noise Amplifier | 1200 | 1700 | 20 | 1.6 | 10 | 25 | 2.5 | 2.5 | 15 | 70 | - | - | Plug-In | 50 | N
TO-1724LN+ | QQ96 | Low Noise Amplifier | 1700 | 2400 | 20 | 1.6 | 10 | 22 | 2.5 | 2.5 | 15 | 70 | - | - | Plug-In | 50 | N
TSS-13HLN+ | DQ1225 | Low Noise Amplifier | 1 | 1000 | 23 | 1.4 | 28.4 | 42.9 | 1.43 | 1.37 | 8 | 234 | - | - | SMT | 50 | Y
TSS-13HLN-D+ |  | Low Noise Amplifier | 1 | 1000 | 23 | 1.4 | 28.4 | 42.9 | 1.43 | 1.37 | 8/5/3 | 234/142/72 | - | - | Die | 50 | N
TSS-13LN+ | DQ1225 | Low Noise Amplifier | 1 | 1000 | 22.8 | 1.1 | 24.5 | 39.2 | 1.28 | 1.32 | 5/3 | 142/72 | - | - | SMT | 50 | Y
TSS-23HLN+ | DQ1225 | Low Noise Amplifier | 30 | 2000 | 21.8 | 1.4 | 28.5 | 42.6 | 1.92 | 1.67 | 8 | 236 | - | - | SMT | 50 | Y
TSS-23HLN-D+ |  | Low Noise Amplifier | 30 | 2000 | 21.8 | 1.4 | 28.5 | 42.6 | 1.92 | 1.67 | 8/5/3 | 236/139/74 | - | - | Die | 50 | N
TSS-23LN+ | DQ1225 | Low Noise Amplifier | 30 | 2000 | 21.5 | 1.2 | 24.1 | 36.4 | 1.92 | 1.67 | 5/3 | 139/74 | - | - | SMT | 50 | Y
TSS-44+ | DQ1225 | Gain Block | 22000 | 43500 | 17.6 | 3.2 | 6.9 | 12.7 | 1.37 | 1.28 | 4 | 22 | - | - | SMT | 50 | N
TSS-44-D+ |  | Gain Block | 22000 | 43500 | 17.6 | 3.2 | 6.9 | 12.7 | 1.37 | 1.28 | 4 | 22 | - | - | Die | 50 | N
TSS-53LNB+ | DQ1225 | Low Noise Amplifier | 500 | 5000 | 21.7 | 1.4 | 20.6 | 33.9 | 1.46 | 1.33 | 5 | 82 | - | - | SMT | 50 | Y
TSS-53LNB-D+ |  | Low Noise Amplifier | 500 | 6000 | 21.4 | 1.3 | 19.4 | 35 | 1.2 | 1.4 | 5 | 82 | - | - | Die | 50 | N
TSS-53LNB3+ | DQ1225 | Low Noise Amplifier | 500 | 5000 | 18.4 | 1.5 | 14.9 | 25 | 1.63 | 1.26 | 3 | 42 | - | - | SMT | 50 | N
TSS-183A+ | DQ849 | Gain Block | 5000 | 18000 | 14.2 | 4.4 | 17.9 | 28.9 | 1.37 | 1.28 | 5 | 145 | - | - | SMT | 50 | Y
TSY-13LNB+ | MC1631-1 | Low Noise Amplifier | 30 | 1000 | 14.7 | 1.2 | 17.1 | 26.4 | 1.5 | 1.3 | 2.7 | 7.7 | - | - | SMT | 50 | Y
TSY-172LNB+ | MC1631-1 | Low Noise Amplifier | 30 | 1700 | 13.1 | 1.4 | 17.5 | 24.7 | 1.9 | 1.5 | 2.7 | 7.7 | - | - | SMT | 50 | Y
TSY-172LNB-D+ |  | Low Noise Amplifier | 30 | 1700 | 13.1 | 1.4 | 17.5 | 24.7 | 1.9 | 1.5 | 2.7 | 7.7 | - | - | Die | 50 | N
TVA-4W-422A+ | PJ2059-2 | High Power Amplifier | 500 | 4200 | 25 | 10 | 34 | 44 | 1.6 | 2.5 | 110/220 AC | - | N | - | Rack | 50 | N
TVA-11-422A+ | PJ2059-1 | Gain Block | 10 | 4200 | 39 | 10.5 | 30 | 40 | 1.7 | 1.8 | 110/220 AC | - | N | - | Rack | 50 | N
TVA-63-183 | AP1601 | Gain Block | 6000 | 18000 | 23.6 | 6.9 | 18 | 26 | 1.5 | 1.25 | 110/220 AC | - | SMA | - | Rack | 50 | N
TVA-63-183A+ | PJ2059 | Gain Block | 6000 | 18000 | 24 | 6.4 | 17 | 26 | 1.5 | 1.25 | 110/220 AC | - | SMA | - | Rack | 50 | N
TVA-82-213A+ | PJ2059 | Gain Block | 800 | 21000 | 25 | 3 | 24 | 30 | 1.35 | 1.4 | 110/220 AC | - | SMA | - | Rack | 50 | N
TVA-R5-13A+ | PJ2059-2 | High Power Amplifier | 0.5 | 1000 | 38 | 10 | 34 | 42 | 1.5 | 2.5 | 110/220 AC | - | N | - | Rack | 50 | N
VAM-3+ | MMM168 | Gain Block | DC | 2000 | 11 | 6 | 9 | 22 | 1.5 | 1.7 | 4.7 | 35 | - | - | SMT | 50 | Y
VAM-6+ | MMM168 | Gain Block | DC | 2000 | 15 | 3 | 2 | 14 | 1.6 | 1.5 | 3.3 | 16 | - | - | SMT | 50 | Y
VAM-7+ | MMM168 | Gain Block | DC | 2000 | 12 | 5 | 5.5 | 18 | 1.5 | 1.5 | 3.8 | 22 | - | - | SMT | 50 | Y
VNA-25+ | XX211-1 | Gain Block | 500 | 2500 | 18.6 | 5.5 | 18.2 | 29 | 1.5 | 1.6 | 5 | 85 | - | - | SMT | 50 | Y
VNA-28B+ | DL1020 | Low Noise Amplifier | 500 | 2500 | 23 | 2.9 | 11.4 | 22.7 | 1.31 | 1.83 | 2.8/5.0 | 32/34 | - | - | SMT | 50 | Y
YSF-122+ | DL1636 | Gain Block | 800 | 1200 | 20.4 | 3.4 | 20.5 | 36 | 1.8 | 1.4 | 5 | 118 | - | - | SMT | 50 | Y
YSF-162+ | DL1636 | Gain Block | 1200 | 1600 | 20.1 | 3.2 | 20 | 35 | 1.8 | 1.2 | 5 | 118 | - | - | SMT | 50 | Y
YSF-232+ | DL1636 | Low Noise Amplifier | 1700 | 2300 | 20 | 2.8 | 20 | 35 | 1.8 | 1.2 | 5 | 118 | - | - | SMT | 50 | Y
YSF-272+ | DL1636 | Low Noise Amplifier | 2300 | 2700 | 19 | 2.5 | 20 | 35 | 1.4 | 1.3 | 5 | 118 | - | - | SMT | 50 | Y
YSF-322+ | DL1636 | Low Noise Amplifier | 900 | 3200 | 19 | 2.5 | 20 | 35 | 1.4 | 1.3 | 5 | 118 | - | - | SMT | 50 | Y
YSF-382+ | DL1636 | Low Noise Amplifier | 3300 | 3800 | 14.5 | 2.5 | 20 | 36 | 1.4 | 1.8 | 5 | 118 | - | - | SMT | 50 | Y
YSF-2151+ | DL1636 | Gain Block | 900 | 2150 | 20 | 3.1 | 20 | 35 | 1.9 | 1.2 | 5 | 118 | - | - | SMT | 50 | Y
YSIF-421+ | DG1677-2 | Low Noise Amplifier | 220 | 380 | 37.2 | 1.6 | 22.2 | 38.3 | 1.78 | 1.08 | 5 | 189 | - | - | SMT | 50 | N
ZEL-0812LN | EEE132 | Low Noise Amplifier | 800 | 1200 | 20 | 1.5 | 8 | 18 | 2.5 | 2.5 | 15 | 70 | SMA | - | Conn. | 50 | N
ZEL-1217LN+ | EEE132 | Low Noise Amplifier | 1200 | 1700 | 20 | 1.5 | 10 | 25 | 2.5 | 2.5 | 15 | 70 | SMA | - | Conn. | 50 | N
ZEL-1724LN+ | EEE132 | Low Noise Amplifier | 1700 | 2400 | 20 | 1.5 | 10 | 22 | 2.5 | 2.5 | 15 | 70 | SMA | - | Conn. | 50 | N
ZFL-2AD+ | Y460 | Gain Block | 2 | 1000 | 9 | 6.5 | -2 | 14 | 2 | 2 | 15 | 22 | SMA | - | Conn. | 50 | N
ZFL-2ADB+ | Y460 | Gain Block | 2 | 1000 | 9 | 6.5 | -2 | 14 | 2 | 2 | 15 | 22 | SMA | Bracket | Conn. | 50 | N
ZFL-2HAD+ | SS98 | Gain Block | 50 | 1000 | 12 | 6 | 20 | 35 | 1.5 | 1.5 | 15 | 115 | SMA | - | Conn. | 50 | N
ZFL-2HADB+ | SS98 | Gain Block | 50 | 1000 | 12 | 6 | 20 | 35 | 1.5 | 1.5 | 15 | 115 | SMA | Bracket | Conn. | 50 | N
ZFL-2HADX+ | SS98 | Gain Block | 50 | 1000 | 12 | 6 | 20 | 35 | 1.5 | 1.5 | 15 | 115 | SMA | - | Conn. | 50 | N
ZFL-11AD+ | Y460 | Gain Block | 2 | 2000 | 8 | 6.5 | -2 | 14 | 2.5 | 2 | 15 | 22 | SMA | - | Conn. | 50 | N
ZFL-11ADB+ | Y460 | Gain Block | 2 | 2000 | 8 | 6.5 | -2 | 14 | 2.5 | 2 | 15 | 22 | SMA | Bracket | Conn. | 50 | N
ZFL-272VH+ | AW2740 | Gain Block | 30 | 2700 | 16.9 | 3.4 | 24.5 | 47.2 | 1.13 | 1.31 | 15 | 350 | SMA | - | Conn. | 50 | N
ZFL-500+ | Y460 | Gain Block | 0.05 | 500 | 20 | 4.2 | 9 | 18 | 1.9 | 1.9 | 15 | 80 | SMA | - | Conn. | 50 | N
ZFL-500-BNC+ | Y460 | Gain Block | 0.05 | 500 | 20 | 4.2 | 9 | 18 | 1.9 | 1.9 | 15 | 80 | BNC | - | Conn. | 50 | N
ZFL-500B+ | Y460 | Gain Block | 0.05 | 500 | 20 | 4.2 | 9 | 18 | 1.9 | 1.9 | 15 | 80 | SMA | Bracket | Conn. | 50 | N
ZFL-500HLN+ | Y460 | Gain Block | 10 | 500 | 19 | 3.8 | 16 | 30 | 1.5 | 1.5 | 15 | 110 | SMA | - | Conn. | 50 | N
ZFL-500HLNB+ | Y460 | Gain Block | 10 | 500 | 19 | 3.8 | 16 | 30 | 1.5 | 1.5 | 15 | 110 | SMA | Bracket | Conn. | 50 | N
ZFL-500LN+ | Y460 | Low Noise Amplifier | 0.1 | 500 | 24 | 2.9 | 5 | 14 | 1.5 | 1.6 | 15 | 60 | SMA | - | Conn. | 50 | N
ZFL-500LN-BNC+ | Y460 | Low Noise Amplifier | 0.1 | 500 | 24 | 2.9 | 5 | 14 | 1.5 | 1.6 | 15 | 60 | BNC | - | Conn. | 50 | N
ZFL-500LNB+ | Y460 | Low Noise Amplifier | 0.1 | 500 | 24 | 2.9 | 5 | 14 | 1.5 | 1.6 | 15 | 60 | SMA | Bracket | Conn. | 50 | N
ZFL-500LNB-BNC+ | Y460 | Low Noise Amplifier | 0.1 | 500 | 24 | 2.9 | 5 | 14 | 1.5 | 1.6 | 15 | 60 | BNC | Bracket | Conn. | 50 | N
ZFL-750+ | Y460 | Gain Block | 0.2 | 750 | 18 | 6 | 9 | 18 | 1.5 | 2 | 15 | 90 | SMA | - | Conn. | 50 | N
ZFL-750B+ | Y460 | Gain Block | 0.2 | 750 | 18 | 6 | 9 | 18 | 1.5 | 2 | 15 | 90 | SMA | Bracket | Conn. | 50 | N
ZFL-1000+ | Y460 | Gain Block | 0.1 | 1000 | 17 | 6 | 9 | 18 | 1.5 | 2 | 15 | 105 | SMA | - | Conn. | 50 | N
ZFL-1000B+ | Y460 | Gain Block | 0.1 | 1000 | 17 | 6 | 9 | 18 | 1.5 | 2 | 15 | 105 | SMA | Bracket | Conn. | 50 | N
ZFL-1000H+ | SS98 | Gain Block | 10 | 1000 | 28 | 4 | 20 | 33 | 1.4 | 1.4 | 15 | 160 | SMA | Heat Sink | Conn. | 50 | N
ZFL-1000HB+ | SS98 | Gain Block | 10 | 1000 | 28 | 4 | 20 | 33 | 1.4 | 1.4 | 15 | 160 | SMA | Bracket | Conn. | 50 | N
ZFL-1000HX+ | SS98 | Gain Block | 10 | 1000 | 28 | 4 | 20 | 33 | 1.4 | 1.4 | 15 | 160 | SMA | - | Conn. | 50 | N
ZFL-1000LN+ | Y460 | Low Noise Amplifier | 0.1 | 1000 | 20 | 2.9 | 3 | 14 | 1.5 | 2 | 15 | 60 | SMA | - | Conn. | 50 | N
ZFL-1000LNB+ | Y460 | Low Noise Amplifier | 0.1 | 1000 | 20 | 2.9 | 3 | 14 | 1.5 | 2 | 15 | 60 | SMA | Bracket | Conn. | 50 | N
ZFL-1000VH+ | SS98 | Gain Block | 10 | 1000 | 20 | 4.5 | 25 | 38 | 2 | 2.5 | 15 | 320 | SMA | - | Conn. | 50 | N
ZFL-1000VH2+ | SS98 | Gain Block | 10 | 1000 | 28 | 5 | 25 | 38 | 2 | 2.5 | 15 | 320 | SMA | - | Conn. | 50 | N
ZFL-1000VH2X+ | SS98 | Gain Block | 10 | 1000 | 28 | 5 | 25 | 38 | 2 | 2.5 | 15 | 320 | SMA | - | Conn. | 50 | N
ZFL-1000VHB+ | SS98 | Gain Block | 10 | 1000 | 20 | 4.5 | 25 | 38 | 2 | 2.5 | 15 | 320 | SMA | Bracket | Conn. | 50 | N
ZFL-1000VHX+ | SS98 | Gain Block | 10 | 1000 | 20 | 4.5 | 25 | 38 | 2 | 2.5 | 15 | 320 | SMA | - | Conn. | 50 | N
ZFL-1200G+ | Y39 | Variable Gain Amplifier | 10 | 1200 | 23 | 6.5 | 8 | 22 | 1.25 | 1.5 | 15 | 180 | SMA | - | Conn. | 50 | N
ZFL-1200GB+ | Y39 | Variable Gain Amplifier | 10 | 1200 | 23 | 6.5 | 8 | 22 | 1.25 | 1.5 | 15 | 180 | SMA | Bracket | Conn. | 50 | N
ZFL-1200GH+ | Y39 | Variable Gain Amplifier | 10 | 1200 | 29 | 5.5 | 13 | 28 | 1.25 | 1.5 | 15 | 230 | SMA | - | Conn. | 50 | N
ZFL-1200GHB+ | Y39 | Variable Gain Amplifier | 10 | 1200 | 29 | 5.5 | 13 | 28 | 1.25 | 1.5 | 15 | 230 | SMA | Bracket | Conn. | 50 | N
ZFL-2000+ | SS98 | Gain Block | 10 | 2000 | 20 | 7 | 16 | 25 | 2 | 2 | 15 | 120 | SMA | - | Conn. | 50 | N
ZFL-2000B+ | SS98 | Gain Block | 10 | 2000 | 20 | 7 | 16 | 25 | 2 | 2 | 15 | 120 | SMA | Bracket | Conn. | 50 | N
ZFL-2000G+ | Y39 | Variable Gain Amplifier | 10 | 2000 | 20 | 7.5 | 7 | 17 | 1.5 | 1.5 | 15 | 180 | SMA | - | Conn. | 50 | N
ZFL-2000GB+ | Y39 | Variable Gain Amplifier | 10 | 2000 | 20 | 7.5 | 7 | 17 | 1.5 | 1.5 | 15 | 180 | SMA | Bracket | Conn. | 50 | N
ZFL-2000GH+ | Y39 | Variable Gain Amplifier | 10 | 2000 | 27 | 5.5 | 14 | 25 | 1.4 | 1.5 | 15 | 230 | SMA | - | Conn. | 50 | N
ZFL-2000GHB+ | Y39 | Variable Gain Amplifier | 10 | 2000 | 27 | 5.5 | 14 | 25 | 1.4 | 1.5 | 15 | 230 | SMA | Bracket | Conn. | 50 | N
ZFL-2000X+ | SS98 | Gain Block | 10 | 2000 | 20 | 7 | 16 | 25 | 2 | 2 | 15 | 120 | SMA | - | Conn. | 50 | N
ZFL-2500+ | Y460 | Gain Block | 500 | 2500 | 28 | 8 | 15 | 27 | 2.5 | 2.5 | 5 | 220 | SMA | - | Conn. | 50 | N
ZFL-2500B+ | Y460 | Gain Block | 500 | 2500 | 28 | 8 | 15 | 27 | 2.5 | 2.5 | 5 | 220 | SMA | Bracket | Conn. | 50 | N
ZFL-2500VH+ | SS98 | Gain Block | 10 | 2500 | 20 | 5.5 | 23 | 35 | 1.7 | 2 | 15 | 300 | SMA | - | Conn. | 50 | N
ZFL-2500VHB+ | SS98 | Gain Block | 10 | 2500 | 20 | 5.5 | 23 | 35 | 1.7 | 2 | 15 | 300 | SMA | Bracket | Conn. | 50 | N
ZFL-2500VHX+ | SS98 | Gain Block | 10 | 2500 | 20 | 5.5 | 23 | 35 | 1.7 | 2 | 15 | 300 | SMA | - | Conn. | 50 | N
ZHL-1-2W+ | T35 | Gain Block | 5 | 500 | 29 | 7 | 33 | 44 | 2.1 | 2.1 | 24 | 900 | BNC | - | Conn. | 50 | N
ZHL-1-2W-N+ | T35 | Gain Block | 5 | 500 | 29 | 7 | 33 | 44 | 2.1 | 2.1 | 24 | 900 | N | - | Conn. | 50 | N
ZHL-1-2W-S+ | T35 | Gain Block | 5 | 500 | 29 | 7 | 33 | 44 | 2.1 | 2.1 | 24 | 900 | SMA | - | Conn. | 50 | N
ZHL-1-2WX+ | T35 | Gain Block | 5 | 500 | 29 | 7 | 33 | 44 | 2.1 | 2.1 | 24 | 900 | BNC | - | Conn. | 50 | N
ZHL-1-2WX-S+ | T35 | Gain Block | 5 | 500 | 29 | 7 | 33 | 44 | 2.1 | 2.1 | 24 | 900 | SMA | - | Conn. | 50 | N
ZHL-1A+ | S32 | Gain Block | 2 | 500 | 16 | 11 | 28 | 38 | 2 | 2 | 24 | 600 | BNC | - | Conn. | 50 | N
ZHL-1A-S+ | S32 | Gain Block | 2 | 500 | 16 | 11 | 28 | 38 | 2 | 2 | 24 | 600 | SMA | - | Conn. | 50 | N
ZHL-1W-63-S+ | U2847 | High Power Amplifier | 600 | 6000 | 35 | 12 | 30 | 35 | 2.5 | 3.5 | 15 | 1000 | SMA | Heat Sink | Conn. | 50 | N
ZHL-1W-63X-S+ | U2847 | High Power Amplifier | 600 | 6000 | 35 | 12 | 30 | 35 | 2.5 | 3.5 | 15 | 1000 | SMA | - | Conn. | 50 | N
ZHL-2-8-S+ | T34 | Gain Block | 10 | 1000 | 34 | 7 | 29 | 42 | 2 | 2 | 24 | 700 | SMA | - | Conn. | 50 | N
ZHL-2-8X-S+ | T34 | Gain Block | 10 | 1000 | 34 | 7 | 29 | 42 | 2 | 2 | 24 | 700 | SMA | - | Conn. | 50 | N
ZHL-2-12+ | T34 | Gain Block | 10 | 1200 | 26 | 5 | 29 | 45 | 2.2 | 2.2 | 24 | 750 | SMA | - | Conn. | 50 | N
ZHL-2-12X+ | T34 | Gain Block | 10 | 1200 | 26 | 5 | 29 | 45 | 2.2 | 2.2 | 24 | 750 | SMA | - | Conn. | 50 | N
ZHL-2-S+ | T34 | Gain Block | 10 | 1000 | 20 | 9 | 29 | 42 | 2 | 2.1 | 24 | 600 | SMA | - | Conn. | 50 | N
ZHL-2W-63-S+ | CP2548-1 | High Power Amplifier | 600 | 6000 | 42 | 12 | 33 | 38 | 2.5 | 3.5 | 28 | 2000 | SMA | Heat Sink | Conn. | 50 | N
ZHL-2W-63X-S+ | CP2548-1 | High Power Amplifier | 600 | 6000 | 42 | 12 | 33 | 38 | 2.5 | 3.5 | 28 | 2000 | SMA | - | Conn. | 50 | N
ZHL-2X-S+ | T34 | Gain Block | 10 | 1000 | 20 | 9 | 29 | 42 | 2 | 2.1 | 24 | 600 | SMA | - | Conn. | 50 | N
ZHL-03-5WF+ | CP641 | High Power Amplifier | 60 | 300 | 35 | 3 | 36 | 49 | 1.4 | 1.5 | 24 | 2800 | SMA | Heat Sink | Conn. | 50 | N
ZHL-3A+ | S32 | Gain Block | 0.4 | 150 | 24 | 11 | 29.5 | 38 | 2 | 2 | 24 | 600 | BNC | - | Conn. | 50 | N
ZHL-03-5WFX+ | CP641 | High Power Amplifier | 60 | 300 | 35 | 3 | 36 | 49 | 1.4 | 1.5 | 24 | 2800 | SMA | - | Conn. | 50 | N
ZHL-3A-S+ | S32 | Gain Block | 0.4 | 150 | 24 | 11 | 29.5 | 38 | 2 | 2 | 24 | 600 | SMA | - | Conn. | 50 | N
ZHL-4W-422+ | BT1972 | High Power Amplifier | 500 | 4200 | 25 | 10 | 34 | 44 | 1.6 | 2.6 | 28 | 3000 | SMA | Heat Sink | Conn. | 50 | N
ZHL-4W-422X+ | BT1972 | High Power Amplifier | 500 | 4200 | 25 | 10 | 34 | 44 | 1.6 | 2.6 | 28 | 3000 | SMA | - | Conn. | 50 | N
ZHL-5W-1+ | DDD131 | High Power Amplifier | 5 | 500 | 45 | 4 | 37 | 49 | 2 | 2.5 | 24 | 3300 | SMA | Heat Sink | Conn. | 50 | N
ZHL-5W-1X+ | DDD131 | High Power Amplifier | 5 | 500 | 45 | 4 | 37 | 49 | 2 | 2.5 | 24 | 3300 | SMA | - | Conn. | 50 | N
ZHL-5W-2G+ | DDD131 | High Power Amplifier | 800 | 2000 | 45 | 8 | 37 | 44 | 1.7 | 1.5 | 24 | 2000 | SMA | Heat Sink | Conn. | 50 | N
ZHL-5W-2GX+ | DDD131 | High Power Amplifier | 800 | 2000 | 45 | 8 | 37 | 44 | 1.7 | 1.5 | 24 | 2000 | SMA | - | Conn. | 50 | N
ZHL-5W-63-S+ | CP2548-2 | High Power Amplifier | 600 | 6000 | 45 | 12 | 37 | 42 | 2.5 | 3.5 | 28 | 3500 | SMA | Heat Sink | Conn. | 50 | N
ZHL-5W-63X-S+ | CP2548-2 | High Power Amplifier | 600 | 6000 | 45 | 12 | 37 | 42 | 2.5 | 3.5 | 28 | 3500 | SMA | - | Conn. | 50 | N
ZHL-5W-202-S+ | BT1689-1 | High Power Amplifier | 10 | 2000 | 50 | 10 | 36 | 45 | 1.2 | 2.0 | 28 | 3000 | SMA | Heat Sink | Conn. | 50 | N
ZHL-5W-422+ | BT1896 | High Power Amplifier | 500 | 4200 | 25 | 7 | 35 | 45 | 1.7 | 5.47 | 28 | 3000 | SMA | Heat Sink | Conn. | 50 | N
ZHL-5W-422X+ | BT1896 | High Power Amplifier | 500 | 4200 | 25 | 7 | 35 | 45 | 1.7 | 5.47 | 28 | 3000 | SMA | - | Conn. | 50 | N
ZHL-6A+ | S32 | Gain Block | 0.0025 | 500 | 25 | 9.5 | 22 | 34 | 1.8 | 2 | 24 | 350 | BNC | - | Conn. | 50 | N
ZHL-6A-S+ | S32 | Gain Block | 0.0025 | 500 | 25 | 9.5 | 22 | 34 | 1.8 | 2 | 24 | 350 | SMA | - | Conn. | 50 | N
ZHL-10W-2G+ | BT1204 | High Power Amplifier | 800 | 2000 | 43 | 7 | 40 | 50 | 1.3 | 1.3 | 24 | 5000 | SMA | Heat Sink | Conn. | 50 | N
ZHL-10W-2GX+ | BT1204 | High Power Amplifier | 800 | 2000 | 43 | 7 | 40 | 50 | 1.3 | 1.3 | 24 | 5000 | SMA | - | Conn. | 50 | N
ZHL-10W-202-S+ | BT1689-1 | High Power Amplifier | 10 | 2000 | 50 | 10 | 38 | 45 | 2.0 | 2.0 | 28 | 5000 | SMA | Heat Sink | Conn. | 50 | N
ZHL-15W-422-S+ | CP2548 | High Power Amplifier | 600 | 4200 | 46 | 10 | 39 | 47 | 1.7 | 3.5 | 28 | 3500 | SMA | Heat Sink | Conn. | 50 | N
ZHL-15W-422X-S+ | CP2548 | High Power Amplifier | 600 | 4200 | 46 | 10 | 39 | 47 | 1.7 | 3.5 | 28 | 3500 | SMA | - | Conn. | 50 | N
ZHL-16W-43+ | BT1344 | High Power Amplifier | 1800 | 4000 | 45 | 6 | 41 | 47 | 1.5 | 1.3 | 28 | 4300 | SMA | Heat Sink | Conn. | 50 | N
ZHL-20W-13+ | CP641 | High Power Amplifier | 20 | 1000 | 50 | 3.5 | 41 | 50 | 1.7 | 2.5 | 24 | 2800 | SMA | Heat Sink | Conn. | 50 | N
ZHL-20W-13SW+ | CP1683 | High Power Amplifier | 20 | 1000 | 50 | 3.5 | 41 | 50 | 1.7 | 2.5 | 24 | 2800 | SMA | Heat Sink | Conn. | 50 | N
ZHL-20W-13SWX+ | CP1683 | High Power Amplifier | 20 | 1000 | 50 | 3.5 | 41 | 50 | 1.7 | 2.5 | 24 | 2800 | SMA | - | Conn. | 50 | N
ZHL-20W-13X+ | CP641 | High Power Amplifier | 20 | 1000 | 50 | 3.5 | 41 | 50 | 1.7 | 2.5 | 24 | 2800 | SMA | - | Conn. | 50 | N
ZHL-20W-202-S+ | BT1689-1 | High Power Amplifier | 20 | 2000 | 53 | 10 | 39 | 45 | 2.0 | 3.5 | 28 | 4000 | SMA | Heat Sink | Conn. | 50 | N
ZHL-20W-202X-S+ | BT1689-1 | High Power Amplifier | 20 | 2000 | 53 | 10 | 39 | 45 | 2.0 | 3.5 | 28 | 4000 | SMA | - | Conn. | 50 | N
ZHL-25W-63+ | BT1834-2 | High Power Amplifier | 700 | 6000 | 53 | 13 | 37 | 45 | 1.8 | 2 | 24 | 12000 | SMA | Heat Sink | Conn. | 50 | N
ZHL-25W-63X+ | BT1834-2 | High Power Amplifier | 700 | 6000 | 53 | 13 | 37 | 45 | 1.8 | 2 | 24 | 12000 | SMA | - | Conn. | 50 | N
ZHL-25W-272+ | BT2119 | High Power Amplifier | 20 | 2700 | 50 | 10 | 40 | 49 | 2 | 3.5 | 28 | 3700 | SMA | Heat Sink | Conn. | 50 | N
ZHL-25W-272X+ | BT2119 | High Power Amplifier | 20 | 2700 | 50 | 10 | 40 | 49 | 2 | 3.5 | 28 | 3700 | SMA | - | Conn. | 50 | N
ZHL-30W-252+ | BT1344 | High Power Amplifier | 600 | 2500 | 50 | 5.5 | 44 | 52 | 1.3 | 1.2 | 28 | 6300 | SMA | Heat Sink | Conn. | 50 | N
ZHL-30W-252X-S+ | BT1344 | High Power Amplifier | 600 | 2500 | 50 | 5.5 | 44 | 52 | 1.3 | 1.2 | 28 | 6300 | SMA | - | Conn. | 50 | N
ZHL-30W-262+ | BT1344 | High Power Amplifier | 2300 | 2550 | 50 | 7 | 43 | 50 | 1.3 | 1.3 | 28 | 4300 | SMA | Heat Sink | Conn. | 50 | N
ZHL-30W-262X-S+ | BT1344 | High Power Amplifier | 2300 | 2550 | 50 | 7 | 43 | 50 | 1.3 | 1.3 | 28 | 4300 | SMA | - | Conn. | 50 | N
ZHL-32A+ | S32 | Gain Block | 0.05 | 130 | 25 | 10 | 29 | 38 | 2 | 2 | 24 | 600 | BNC | - | Conn. | 50 | N
ZHL-32A-S+ | S32 | Gain Block | 0.05 | 130 | 25 | 10 | 29 | 38 | 2 | 2 | 24 | 600 | SMA | - | Conn. | 50 | N
ZHL-40W-372-S+ | BT1344 | High Power Amplifier | 3400 | 3700 | 50 | 15 | 46 | 52 | 1.5 | 1.5 | 28 | 6200 | SMA | Heat Sink | Conn. | 50 | N
ZHL-42+ | U36 | Gain Block | 600 | 4200 | 34 | 8 | 30 | 38 | 2.5 | 2.5 | 15 | 1000 | SMA | Heat Sink | Conn. | 50 | N
ZHL-42W+ | U36 | Gain Block | 10 | 4200 | 30 | 8 | 28 | 38 | 2.5 | 2.5 | 15 | 880 | SMA | Heat Sink | Conn. | 50 | N
ZHL-42WX+ | U36 | Gain Block | 10 | 4200 | 30 | 8 | 28 | 38 | 2.5 | 2.5 | 15 | 880 | SMA | - | Conn. | 50 | N
ZHL-42X+ | U36 | Gain Block | 600 | 4200 | 34 | 8 | 30 | 38 | 2.5 | 2.5 | 15 | 1000 | SMA | - | Conn. | 50 | N
ZHL-50W-52+ | BT1165 | High Power Amplifier | 50 | 500 | 50 | 6 | 47.5 | 55 | 1.6 | 2 | 24 | 9300 | SMA | Heat Sink | Conn. | 50 | N
ZHL-50W-63+ | BT2533 | High Power Amplifier | 700 | 6000 | 59 | 11 | 42 | 53 | 1.5 | 1.5 | 40 | 6000 | SMA | Heat Sink | Conn. | 50 | N
ZHL-72A+ | S32 | Pulse Amplifier | 0.0025 | 700 | 35 | 7.7 | 24 | 34 | 2 | 2 | 24 | 350 | BNC | - | Conn. | 50 | N
ZHL-100W-13+ | BT1689 | High Power Amplifier | 800 | 1000 | 50 | 7 | 49 | 60 | 1.3 | 1.4 | 28 | 14500 | SMA-N | Heat Sink | Conn. | 50 | N
ZHL-100W-52+ | BT1165 | High Power Amplifier | 50 | 500 | 50 | 6.5 | 48.5 | 57 | 1.45 | 2.5 | 24 | 10500 | SMA | Heat Sink | Conn. | 50 | N
ZHL-100W-63+ | BT1834-3 | High Power Amplifier | 2500 | 6000 | 58 | 12 | 43 | 54 | 2 | 1.2 | 30 | 8000 | SMA-N | Heat Sink | Conn. | 50 | N
ZHL-100W-242+ | BT1689 | High Power Amplifier | 2000 | 2400 | 50 | 7.8 | 49.5 | 55 | 1.65 | 1.25 | 28 | 12000 | SMA-N | Heat Sink | Conn. | 50 | N
ZHL-100W-251-S+ | BT1165 | High Power Amplifier | 50 | 250 | 46 | 4.5 | 48 | 58 | 1.4 | 2.5 | 24 | 10200 | SMA | Heat Sink | Conn. | 50 | N
ZHL-100W-272+ | BT2247 | High Power Amplifier | 700 | 2700 | 48 | 8.2 | 49 | 50 | 1.5 | 1.5 | 30 | 16000 | SMA-N | Heat Sink | Conn. | 50 | N
ZHL-100W-352+ | BT1834 | High Power Amplifier | 3000 | 3500 | 50 | 7.3 | 50 | 55 | 1.35 | 1.5 | 28 | 20000 | SMA-N | Heat Sink | Conn. | 50 | N
ZHL-100W-382+ | BT1834 | High Power Amplifier | 3250 | 3850 | 50 | 9.5 | 50 | 58 | 1.3 | 1.3 | 28 | 18000 | SMA-N | Heat Sink | Conn. | 50 | N
ZHL-100W-GAN+ | BT1165 | High Power Amplifier | 20 | 500 | 42 | 7 | 49 | 60 | 1.5 | 2.5 | 30 | 9400 | SMA | Heat Sink | Conn. | 50 | N
ZHL-100W-GANX+ | BT1165 | High Power Amplifier | 20 | 500 | 42 | 7 | 49 | 60 | 1.5 | 2.5 | 30 | 9400 | SMA | - | Conn. | 50 | N
ZHL-122LM+ | S860 | Dual Matched Amplifier | 40 | 1200 | 12.3 | 3.9 | 23 | 40 | 1.5 | 1.5 | 6 | 260 | SMA | - | Conn. | 50 | N
ZHL-0812HLN+ | NN92 | Low Noise Amplifier | 800 | 1200 | 36 | 1.5 | 26 | 36 | 1.4 | 1.3 | 15 | 725 | SMA | Heat Sink | Conn. | 50 | N
ZHL-0812HLNX+ | NN92 | Low Noise Amplifier | 800 | 1200 | 36 | 1.5 | 26 | 36 | 1.4 | 1.3 | 15 | 725 | SMA | - | Conn. | 50 | N
ZHL-1000-3W+ | DDD131 | High Power Amplifier | 500 | 1000 | 44 | 3.5 | 37 | 45 | 2 | 2.5 | 24 | 2250 | SMA | Heat Sink | Conn. | 50 | N
ZHL-1000-3WX+ | DDD131 | High Power Amplifier | 500 | 1000 | 44 | 3.5 | 37 | 45 | 2 | 2.5 | 24 | 2250 | SMA | - | Conn. | 50 | N
ZHL-1010+ | S32 | Gain Block | 50 | 1000 | 9.5 | 3.5 | 26 | 46 | 2 | 2 | 12 | 525 | SMA | - | Conn. | 50 | N
ZHL-1010-75+ | S32 | CATV Amplifier | 50 | 1000 | 9.5 | 3.5 | 26 | 47 | 1.5 | 1.5 | 12 | 525 | BNC | - | Conn. | 75 | N
ZHL-1042J+ | NN92 | Gain Block | 10 | 4200 | 25 | 6 | 20 | 30 | 2.5 | 2.5 | 15 | 330 | SMA | Heat Sink | Conn. | 50 | N
ZHL-1042JX+ | NN92 | Gain Block | 10 | 4200 | 25 | 6 | 20 | 30 | 2.5 | 2.5 | 15 | 330 | SMA | - | Conn. | 50 | N
ZHL-1217HLN+ | NN92 | Low Noise Amplifier | 1200 | 1700 | 36 | 1.5 | 26 | 36 | 1.4 | 1.3 | 15 | 725 | SMA | Heat Sink | Conn. | 50 | N
ZHL-1217HLNX+ | NN92 | Low Noise Amplifier | 1200 | 1700 | 36 | 1.5 | 26 | 36 | 1.4 | 1.3 | 15 | 725 | SMA | - | Conn. | 50 | N
ZHL-1217MLN+ | S32 | Low Noise Amplifier | 1200 | 1700 | 35 | 1.1 | 22 | 36 | 1.4 | 1.3 | 15 | 380 | SMA | - | Conn. | 50 | N
ZHL-1724HLN+ | NN92 | Low Noise Amplifier | 1700 | 2400 | 30 | 1.5 | 26 | 36 | 1.4 | 1.6 | 15 | 725 | SMA | Heat Sink | Conn. | 50 | N
ZHL-1724HLNX+ | NN92 | Low Noise Amplifier | 1700 | 2400 | 30 | 1.5 | 26 | 36 | 1.4 | 1.6 | 15 | 725 | SMA | - | Conn. | 50 | N
ZHL-1724MLN+ | S32 | Low Noise Amplifier | 1700 | 2400 | 28 | 1.1 | 20 | 32 | 1.8 | 1.8 | 15 | 380 | SMA | - | Conn. | 50 | N
ZHL-2010+ | S32 | Gain Block | 50 | 1000 | 20 | 3.7 | 26 | 46 | 2 | 2 | 12 | 900 | SMA | - | Conn. | 50 | N
ZHL-2150+ | S860-1 | Gain Block | 950 | 2150 | 30 | 3.5 | 11 | 25 | 1.3 | 1.3 | 12 | 110 | SMA | - | Conn. | 50 | N
ZHL-3010+ | S32 | Gain Block | 50 | 1000 | 30 | 5.5 | 26 | 46 | 2 | 1.6 | 12 | 1000 | SMA | - | Conn. | 50 | N
ZHL-4240+ | U36 | Gain Block | 600 | 4200 | 42 | 8 | 30 | 38 | 2.5 | 2.5 | 15 | 1000 | SMA | Heat Sink | Conn. | 50 | N
ZHL-4240W+ | U36 | Gain Block | 10 | 4200 | 42 | 6 | 30 | 38 | 2.5 | 2.5 | 15 | 1000 | SMA | Heat Sink | Conn. | 50 | N
ZHL-4240WX+ | U36 | Gain Block | 10 | 4200 | 42 | 6 | 30 | 38 | 2.5 | 2.5 | 15 | 1000 | SMA | - | Conn. | 50 | N
ZHL-4240X+ | U36 | Gain Block | 600 | 4200 | 42 | 8 | 30 | 38 | 2.5 | 2.5 | 15 | 1000 | SMA | - | Conn. | 50 | N
ZJL-3G+ | BW459 | Gain Block | 20 | 3000 | 14 | 3.8 | 8 | 22 | 1.4 | 1.6 | 12 | 45 | SMA | - | Conn. | 50 | N
ZJL-4G+ | BW459 | Gain Block | 20 | 4000 | 12.4 | 5.5 | 14 | 30.5 | 1.4 | 1.6 | 12 | 75 | SMA | - | Conn. | 50 | N
ZJL-4HG+ | BW459 | Gain Block | 20 | 4000 | 17 | 4.5 | 15 | 30 | 1.5 | 1.4 | 12 | 75 | SMA | - | Conn. | 50 | N
ZJL-5G+ | BW459 | Gain Block | 20 | 5000 | 9 | 8.5 | 15 | 32 | 1.6 | 1.3 | 12 | 80 | SMA | - | Conn. | 50 | N
ZJL-6G+ | BW459 | Gain Block | 20 | 6000 | 13 | 4.5 | 10 | 24 | 1.5 | 1.4 | 12 | 50 | SMA | - | Conn. | 50 | N
ZJL-7G+ | BW459 | Gain Block | 20 | 7000 | 10 | 5 | 9 | 24 | 1.5 | 1.5 | 12 | 50 | SMA | - | Conn. | 50 | N
ZJL-153+ | BW459 | Gain Block | 5000 | 15000 | 13 | 6 | 18 | 23 | 1.7 | 1.7 | 5 | 180 | SMA | - | Conn. | 50 | N
ZKL-1R5+ | BY493 | Gain Block | 10 | 1500 | 40 | 3 | 15 | 31 | 1.4 | 1.6 | 12 | 115 | SMA | - | Conn. | 50 | N
ZKL-2+ | BY493 | Gain Block | 10 | 2000 | 33.5 | 4 | 15 | 31 | 1.4 | 1.4 | 12 | 120 | SMA | - | Conn. | 50 | N
ZKL-2R5+ | BY493 | Gain Block | 10 | 2500 | 30 | 5 | 15 | 31 | 1.4 | 1.4 | 12 | 120 | SMA | - | Conn. | 50 | N
ZKL-2R7+ | BY493 | Gain Block | 10 | 2700 | 24 | 5 | 13 | 30 | 1.3 | 1.4 | 12 | 120 | SMA | - | Conn. | 50 | N
ZPUL-30P+ | S32 | Pulse Amplifier | 0.0025 | 700 | 35 | 7.7 | 22 | 34 | 2 | 2 | 24 | 400 | BNC | - | Conn. | 50 | N
ZQL-900LN+ | CW686 | Low Noise Amplifier | 824 | 849 | 15 | 1.3 | 21 | 35 | 1.2 | 1.1 | 15 | 160 | SMA | - | Conn. | 50 | N
ZQL-900LNW+ | CW686 | Low Noise Amplifier | 800 | 900 | 13 | 1.6 | 21 | 35 | 1.2 | 1.1 | 15 | 160 | SMA | - | Conn. | 50 | N
ZQL-900MLN+ | CW686 | Low Noise Amplifier | 824 | 849 | 25.5 | 1.5 | 24.5 | 41 | 1.3 | 1.4 | 15 | 230 | SMA | - | Conn. | 50 | N
ZQL-900MLNW+ | CW686 | Low Noise Amplifier | 800 | 900 | 22 | 1.7 | 23 | 41 | 1.3 | 1.4 | 15 | 230 | SMA | - | Conn. | 50 | N
ZQL-1900LN+ | CW686 | Low Noise Amplifier | 1850 | 1910 | 15 | 1.5 | 19 | 37 | 1.15 | 1.25 | 15 | 160 | SMA | - | Conn. | 50 | N
ZQL-1900LNW+ | CW686 | Low Noise Amplifier | 1700 | 2000 | 14 | 1.6 | 18.5 | 37 | 1.15 | 1.25 | 15 | 160 | SMA | - | Conn. | 50 | N
ZQL-2700MLNW+ | CW686 | Low Noise Amplifier | 2200 | 2700 | 25 | 1.5 | 25 | 38 | 1.25 | 1.15 | 15 | 350 | SMA | - | Conn. | 50 | N
ZRL-400+ | FJ893 | Low Noise Amplifier | 150 | 400 | 31 | 2.5 | 25 | 42 | 1.5 | 1.25 | 12 | 450 | SMA | - | Conn. | 50 | N
ZRL-700+ | FJ893 | Low Noise Amplifier | 250 | 700 | 30 | 2 | 23.5 | 46 | 1.1 | 1.1 | 12 | 575 | SMA | - | Conn. | 50 | N
ZRL-1150LN+ | FJ893 | Low Noise Amplifier | 650 | 1400 | 33 | 1 | 25 | 41 | 1.4 | 1.3 | 12 | 500 | SMA | - | Conn. | 50 | N
ZRL-1200+ | FJ893 | Low Noise Amplifier | 650 | 1200 | 28 | 2 | 23.5 | 46 | 1.2 | 1.2 | 12 | 575 | SMA | - | Conn. | 50 | N
ZRL-2150+ | FJ893 | Low Noise Amplifier | 950 | 2150 | 25 | 1.5 | 22 | 34 | 1.3 | 1.2 | 12 | 300 | SMA | - | Conn. | 50 | N
ZRL-2300+ | FJ893 | Low Noise Amplifier | 1400 | 2300 | 29 | 2.5 | 26 | 42 | 1.2 | 1.16 | 12 | 470 | SMA | - | Conn. | 50 | N
ZRL-2400LN+ | FJ893 | Low Noise Amplifier | 1000 | 2400 | 30 | 1 | 23 | 39 | 1.6 | 1.4 | 12 | 520 | SMA | - | Conn. | 50 | N
ZRL-3500+ | FJ893 | Low Noise Amplifier | 700 | 3500 | 21 | 2.4 | 24 | 45 | 1.4 | 1.3 | 12 | 460 | SMA | - | Conn. | 50 | N
ZRON-8G+ | AV243 | Gain Block | 2000 | 8000 | 20 | 6 | 20 | 30 | 2 | 2 | 15 | 310 | SMA | Heat Sink | Conn. | 50 | N
ZRON-8GX+ | AV243 | Gain Block | 2000 | 8000 | 20 | 6 | 20 | 30 | 2 | 2 | 15 | 310 | SMA | - | Conn. | 50 | N
ZVA-183-S+ | AV1280 | Gain Block | 700 | 18000 | 26 | 3 | 24 | 33 | 1.35 | 1.25 | 12 | 400 | SMA | Heat Sink | Conn. | 50 | N
ZVA-183G-S+ | CP1755 | Gain Block | 500 | 18000 | 38 | 3 | 25 | 36 | 1.9 | 2 | 15 | 770 | SMA | Heat Sink | Conn. | 50 | N
ZVA-183W-S+ | CP1755 | Gain Block | 100 | 18000 | 28 | 3 | 26 | 34.5 | 1.3 | 1.6 | 15 | 625 | SMA | Heat Sink | Conn. | 50 | N
ZVA-183X-S+ | AV1280 | Gain Block | 700 | 18000 | 26 | 3 | 24 | 33 | 1.35 | 1.25 | 12 | 400 | SMA | - | Conn. | 50 | N
ZVA-183GX-S+ | CP1755 | Gain Block | 500 | 18000 | 38 | 3 | 25 | 36 | 1.9 | 2 | 15 | 770 | SMA | - | Conn. | 50 | N
ZVA-183WX-S+ | CP1755 | Gain Block | 100 | 18000 | 28 | 3 | 26 | 34.5 | 1.3 | 1.6 | 15 | 625 | SMA | - | Conn. | 50 | N
ZVA-203GX+ | AV2554-1 | Low Noise Amplifier | 1500 | 21000 | 29 | 3 | 15.5 | 27.5 | 1.5 | 1.6 | 5 | 450 | 2.92mm | - | Conn. | 50 | N
ZVA-213-S+ | AV1280 | Gain Block | 800 | 21000 | 26 | 3 | 24 | 33 | 1.35 | 1.25 | 12 | 400 | SMA | Heat Sink | Conn. | 50 | N
ZVA-213X-S+ | AV1280 | Gain Block | 800 | 21000 | 26 | 3 | 24 | 33 | 1.35 | 1.25 | 12 | 400 | SMA | - | Conn. | 50 | N
ZVA-213UWX+ | RN2486-1 | Gain Block | 100 | 20000 | 14 | 3 | 16 | 29 | 1.3 | 1.4 | +12, -5 | 84 | 2.92mm | - | Conn. | 50 | N
ZVA-403GX+ | AV2578 | Gain Block | 0.05 | 40000 | 11 | 4.5 | 11 | 21 | 1.45 | 1.6 | 5 | 100 | 2.92mm | - | Conn. | 50 | N
ZVA-443HGX+ | T2704-1 | Gain Block | 10 | 43500 | 33 | 5 | 9 | 18 | 1.5 | 1.8 | 15 | 170 | 2.92mm | - | Conn. | 50 | N
ZVA-443X+ | AV2578 | Gain Block | 0.05 | 43500 | 11 | 4.5 | 10 | 22 | 1.8 | 1.9 | 5 | 80 | 2.4mm | - | Conn. | 50 | N
ZVA-01243+ | RN2486-2 | Gain Block | 1000 | 22000 | 12.8 | 5 | 21.6 | 27.5 | 1.7 | 1.4 | 8 | 170 | 2.92mm | - | Conn. | 50 | N
ZVA-02443HP+ | T2704 | Gain Block | 2000 | 43500 | 37 | 5 | 17 | 25 | 1.5 | 2.5 | 15 | 280 | 2.92mm | Heat Sink | Conn. | 50 | N
ZVA-24443G1+ | T2704 | Low Noise Amplifier | 24000 | 43500 | 45 | 1.7 | 20 | 27 | 2 | 2.5 | 15 | 160 | 2.92mm | Heat Sink | Conn. | 50 | N
ZVE-2W-272+ | CP1978 | High Power Amplifier | 700 | 2700 | 33 | 9.5 | 32 | 39.5 | 1.9 | 1.5 | 15 | 800 | SMA | Heat Sink | Conn. | 50 | N
ZVE-2W-272X+ | CP1978 | High Power Amplifier | 700 | 2700 | 33 | 9.5 | 32 | 39.5 | 1.9 | 1.5 | 15 | 800 | SMA | - | Conn. | 50 | N
ZVE-3W-83+ | BN1327 | High Power Amplifier | 2000 | 8000 | 35 | 5.8 | 33 | 42 | 1.5 | 1.4 | 15 | 1500 | SMA | Heat Sink | Conn. | 50 | N
ZVE-3W-83X+ | BN1327 | High Power Amplifier | 2000 | 8000 | 35 | 5.8 | 33 | 42 | 1.5 | 1.4 | 15 | 1500 | SMA | - | Conn. | 50 | N
ZVE-3W-183+ | BN1327 | High Power Amplifier | 5900 | 18000 | 35 | 5.5 | 34 | 44 | 1.5 | 1.2 | 15 | 2200 | SMA | Heat Sink | Conn. | 50 | N
ZVE-6W-83+ | CP1978-1 | High Power Amplifier | 2000 | 8000 | 33 | 10 | 37 | 40 | 1.9 | 1.4 | 15 | 5000 | SMA | Heat Sink | Conn. | 50 | N
ZVE-6W-83X+ | CP1978-1 | High Power Amplifier | 2000 | 8000 | 33 | 10 | 37 | 40 | 1.9 | 1.4 | 15 | 5000 | SMA | - | Conn. | 50 | N
ZVE-8G+ | BN333 | Gain Block | 2000 | 8000 | 30 | 4 | 30 | 40 | 2 | 2 | 12 | 1200 | SMA | Heat Sink | Conn. | 50 | N
ZVE-8GX+ | BN333 | Gain Block | 2000 | 8000 | 30 | 4 | 30 | 40 | 2 | 2 | 12 | 1200 | SMA | - | Conn. | 50 | N
ZVE-143-S+ | AV243 | Gain Block | 8000 | 14000 | 19 | 4.5 | 28 | 35 | 1.5 | 1.5 | 12 | 450 | SMA | Heat Sink | Conn. | 50 | N
ZVE-143X-S+ | AV243 | Gain Block | 8000 | 14000 | 19 | 4.5 | 28 | 35 | 1.5 | 1.5 | 12 | 450 | SMA | - | Conn. | 50 | N
ZVE-323LN-K+ | AV1280-1 | Low Noise Amplifier | 18000 | 32000 | 20 | 3 | 10 | 23 | 1.9 | 1.8 | 12 | 50 | 2.92mm | Heat Sink | Conn. | 50 | N
ZVE-323LNX-K+ | AV1280-1 | Low Noise Amplifier | 18000 | 32000 | 20 | 3 | 10 | 23 | 1.9 | 1.8 | 12 | 50 | 2.92mm | - | Conn. | 50 | N
ZVE-403-K+ | AV1280-2 | Gain Block | 26000 | 40000 | 22 | 9 | 19 | 21 | 2 | 2 | 12 | 300 | 2.92mm | Heat Sink | Conn. | 50 | N
ZVM-273HP+ | CP1973 | Gain Block | 13000 | 26500 | 14.5 | 9 | 25 | 34 | 1.1 | 1.5 | 12 | 559 | 2.92mm | Heat Sink | Conn. | 50 | N
ZVM-273HPX+ | CP1973 | Gain Block | 13000 | 26500 | 14.5 | 9 | 25 | 34 | 1.1 | 1.5 | 12 | 559 | 2.92mm | - | Conn. | 50 | N
ZX60-23LM-S+ | GA955 | Dual Matched Amplifier | 500 | 2000 | 18.9 | 4 | 19.5 | 35 | 1.5 | 1.4 | 12 | 125 | SMA | - | Conn. | 50 | N
ZX60-24-S+ | GC957 | Gain Block | 5000 | 20000 | 24 | 6.8 | 18 | 27 | 1.4 | 1.4 | 5 | 260 | SMA | - | Conn. | 50 | N
ZX60-24A-S+ | GC957 | Gain Block | 5000 | 20000 | 24 | 6.4 | 18.3 | 25.4 | 1.2 | 1.6 | 5 | 270 | SMA | - | Conn. | 50 | N
ZX60-33LNR-S+ | GC957 | Low Noise Amplifier | 50 | 3000 | 14.1 | 1.1 | 19 | 35 | 2 | 1.6 | 5 | 80 | SMA | - | Conn. | 50 | N
ZX60-43-S+ | GC957 | Gain Block | 0.5 | 4000 | 17 | 5.4 | 17.3 | 33 | 1.2 | 2 | 5 | 110 | SMA | - | Conn. | 50 | N
ZX60-53LN+ | GC957 | Low Noise Amplifier | 500 | 5000 | 21 | 1.45 | 19 | 32 | 1.6 | 1.3 | 5 | 80 | SMA | - | Conn. | 50 | N
ZX60-53LNB-S+ | GD958 | Low Noise Amplifier | 500 | 5000 | 20 | 1.45 | 19.5 | 32 | 1.6 | 1.2 | 5 | 105 | SMA | - | Conn. | 50 | N
ZX60-63GLN+ | GC957 | Low Noise Amplifier | 1800 | 6000 | 27.8 | 1.2 | 13.6 | 26 | 1.7 | 1.7 | 5 | 67 | SMA | - | Conn. | 50 | N
ZX60-83LN-S+ | GC957 | Low Noise Amplifier | 500 | 8000 | 22.1 | 1.4 | 20.7 | 35.2 | 1.38 | 1.58 | 5.0/6.0 | 60/70 | SMA | - | Conn. | 50 | N
ZX60-83LN12+ | GC957 | Low Noise Amplifier | 500 | 8000 | 22.1 | 1.4 | 20.7 | 35.2 | 1.38 | 1.58 | 12 | 77 | SMA | - | Conn. | 50 | N
ZX60-100VH+ | MM1750 | Gain Block | 0.3 | 100 | 36 | 4 | 30 | 43 | 1.6 | 1.5 | 12 | 370 | SMA | Heat Sink | Conn. | 50 | N
ZX60-100VHX+ | MM1750 | Gain Block | 0.3 | 100 | 36 | 4 | 30 | 43 | 1.6 | 1.5 | 12 | 370 | SMA | - | Conn. | 50 | N
ZX60-112LN+ | GA955 | Low Noise Amplifier | 400 | 1100 | 27 | 1.2 | 16.5 | 30 | 1.4 | 1.3 | 5 | 190 | SMA | - | Conn. | 50 | N
ZX60-123LN-S+ | GC957 | Low Noise Amplifier | 500 | 12000 | 17 | 2.4 | 16 | 28 | 1.45 | 1.3 | 12 | 82 | SMA | - | Conn. | 50 | N
ZX60-153LN-S+ | GC957 | Low Noise Amplifier | 500 | 15000 | 16 | 2.8 | 15 | 27 | 2 | 1.5 | 12 | 82 | SMA | - | Conn. | 50 | N
ZX60-183-S+ | GC957 | Gain Block | 6000 | 18000 | 23.5 | 6.9 | 18.1 | 27.2 | 1.4 | 1.4 | 5 | 260 | SMA | - | Conn. | 50 | N
ZX60-183A-S+ | GC957 | Gain Block | 6000 | 18000 | 28 | 5 | 18 | 27 | 1.4 | 1.4 | 5 | 260 | SMA | - | Conn. | 50 | N
ZX60-242GLN-S+ | GA955 | Low Noise Amplifier | 1710 | 2400 | 30 | 0.85 | 20 | 37 | 1.4 | 1.6 | 5 | 150 | SMA | - | Conn. | 50 | N
ZX60-242LN-S+ | GA955 | Low Noise Amplifier | 1710 | 2400 | 13 | 0.75 | 16.5 | 33 | 1.2 | 1.6 | 5 | 46 | SMA | - | Conn. | 50 | N
ZX60-272LN-S+ | GA955 | Low Noise Amplifier | 2300 | 2700 | 14 | 0.8 | 18.5 | 31.5 | 1.2 | 1.6 | 5 | 70 | SMA | - | Conn. | 50 | N
ZX60-362GLN-S+ | GA955 | Low Noise Amplifier | 3300 | 3600 | 20 | 0.9 | 16 | 29 | 1.2 | 1.4 | 5 | 140 | SMA | - | Conn. | 50 | N
ZX60-362LN-S+ | GA955 | Low Noise Amplifier | 3300 | 3600 | 11.5 | 0.9 | 10.5 | 22 | 1.4 | 1.4 | 5 | 30 | SMA | - | Conn. | 50 | N
ZX60-542LN-S+ | GA955 | Low Noise Amplifier | 4400 | 5400 | 24 | 1.9 | 10 | 23 | 1.5 | 1.5 | 12 | 80 | SMA | - | Conn. | 50 | N
ZX60-0916LN-S+ | GA955 | Low Noise Amplifier | 824 | 960 | 18 | 0.55 | 16.5 | 30 | 1.2 | 1.4 | 5 | 45 | SMA | - | Conn. | 50 | N
ZX60-1215LN-S+ | GA955 | Low Noise Amplifier | 800 | 1400 | 16 | 0.4 | 12.5 | 27 | 1.7 | 1.4 | 12 | 50 | SMA | - | Conn. | 50 | N
ZX60-1614LN-S | GA955 | Low Noise Amplifier | 1217 | 1620 | 14 | 0.5 | 13.5 | 30 | 1.3 | 1.3 | 12 | 50 | SMA | - | Conn. | 50 | N
ZX60-02203+ | GC957 | Gain Block | 2000 | 20000 | 21.5 | 6.5 | 14.6 | 28 | 1.75 | 1.55 | 5 | 154 | SMA | - | Conn. | 50 | N
ZX60-02203LPN+ | GC957 | Gain Block | 2000 | 20000 | 16 | 5 | 17 | 31 | 1.92 | 1.67 | 5 | 79 | SMA | - | Conn. | 50 | N
ZX60-2411BM-S+ | GA955 | Gain Block | 800 | 2400 | 11.5 | 3.5 | 24 | 46.5 | 1.2 | 1.2 | 5 | 280 | SMA | - | Conn. | 50 | N
ZX60-2510MA-S+ | GC957 | Gain Block | 500 | 2500 | 15 | 5.4 | 20 | 32 | 1.4 | 1.4 | 2.8/5.0 | 104 | SMA | - | Conn. | 50 | N
ZX60-2514MA-S+ | GC957 | Gain Block | 500 | 2500 | 17.8 | 4.5 | 19 | 31 | 1.4 | 1.5 | 2.8/5.0 | 94 | SMA | - | Conn. | 50 | N
ZX60-2522MA-S+ | GC957 | Low Noise Amplifier | 500 | 2500 | 24 | 2.6 | 20.5 | 32 | 1.4 | 1.4 | 2.8/5.0 | 110 | SMA | - | Conn. | 50 | N
ZX60-2531MA-S+ | GA955 | Gain Block | 500 | 2500 | 40 | 3.1 | 19 | 26 | 1.3 | 1.7 | 2.8/5.0 | 130 | SMA | - | Conn. | 50 | N
ZX60-2534MA-S+ | GA955 | Low Noise Amplifier | 500 | 2500 | 43 | 2.6 | 19 | 18 | 1.6 | 1.6 | 2.8/5.0 | 190 | SMA | - | Conn. | 50 | N
ZX60-3011+ | GC957 | Low Noise Amplifier | 400 | 3000 | 11 | 1.7 | 21.1 | 31 | 1.7 | 1.6 | 12 | 120 | SMA | - | Conn. | 50 | N
ZX60-3018G-S+ | GC957 | Low Noise Amplifier | 20 | 3000 | 20 | 2.7 | 11.8 | 25 | 1.3 | 1.4 | 12 | 34 | SMA | - | Conn. | 50 | N
ZX60-3800LN-S+ | GA955 | Low Noise Amplifier | 3300 | 3800 | 23 | 0.9 | 18 | 36 | 1.2 | 1.4 | 5 | 110 | SMA | - | Conn. | 50 | N
ZX60-4016E-S+ | GC957 | Gain Block | 20 | 4000 | 18 | 3.9 | 16.5 | 30 | 1.3 | 1.3 | 12 | 65 | SMA | - | Conn. | 50 | N
ZX60-05113LN+ | GC957 | Low Noise Amplifier | 5000 | 11000 | 21.4 | 1.9 | 13 | 24.5 | 1.9 | 1.5 | 5 | 42 | SMA | - | Conn. | 50 | N
ZX60-5916MA-S+ | GC957 | Gain Block | 1500 | 6000 | 18 | 6.6 | 16.5 | 27 | 1.6 | 1.7 | 2.8/5.0 | 103 | SMA | - | Conn. | 50 | N
ZX60-6013E-S+ | GC957 | Gain Block | 20 | 6000 | 14 | 3.3 | 10.3 | 28.7 | 1.5 | 1.2 | 12 | 39 | SMA | - | Conn. | 50 | N
ZX60-8008E-S+ | GC957 | Gain Block | 20 | 8000 | 9 | 4.1 | 9.3 | 24 | 1.4 | 1.7 | 12 | 39 | SMA | - | Conn. | 50 | N
ZX60-14012L-S+ | GC957 | Gain Block | 0.3 | 14000 | 12 | 5.5 | 11 | 20 | 1.3 | 1.7 | 12 | 62 | SMA | - | Conn. | 50 | N
ZX60-H122+ | GC957 | Low Noise Amplifier | 500 | 1200 | 14.9 | 2.5 | 22.8 | 46.2 | 1.5 | 1.7 | 5.5 | 145 | SMA | - | Conn. | 50 | N
ZX60-H242+ | GC957 | Gain Block | 700 | 2400 | 14.5 | 3 | 23 | 46 | 1.4 | 1.5 | 5.5 | 145 | SMA | - | Conn. | 50 | N
ZX60-P33ULN+ | GC957 | Low Noise Amplifier | 400 | 3000 | 14.8 | 0.4 | 17.4 | 35 | 1.9 | 1.3 | 3 | 67 | SMA | - | Conn. | 50 | N
ZX60-P103LN+ | GC957 | Low Noise Amplifier | 50 | 3000 | 13 | 0.6 | 22.5 | 40 | 1.6 | 1.6 | 5 | 120 | SMA | - | Conn. | 50 | N
ZX60-P105LN+ | GC957 | Low Noise Amplifier | 40 | 2600 | 15 | 2 | 20 | 35 | 1.5 | 1.5 | 5 | 77 | SMA | - | Conn. | 50 | N
ZX60-P162LN+ | GC957 | Low Noise Amplifier | 700 | 1600 | 22.5 | 0.5 | 19.9 | 29.9 | 1.2 | 1.4 | 4 | 60 | SMA | - | Conn. | 50 | N
ZX60-V62+ | GC957 | Gain Block | 50 | 6000 | 15.4 | 5.1 | 19 | 33.4 | 1.3 | 1.8 | 5 | 82 | SMA | - | Conn. | 50 | N
ZX60-V63+ | GC957 | Gain Block | 50 | 6000 | 20.3 | 3.7 | 17.8 | 31.2 | 1.5 | 1.5 | 5 | 69 | SMA | - | Conn. | 50 | N
ZX60-V81-S+ | GC957 | Gain Block | 20 | 6000 | 9.7 | 8 | 18.5 | 36 | 1.2 | 1.25 | 5 | 103 | SMA | - | Conn. | 50 | N
ZX60-V82-S+ | GC957 | Gain Block | 20 | 6000 | 13.5 | 6.8 | 20 | 35.8 | 1.3 | 1.5 | 5 | 100 | SMA | - | Conn. | 50 | N
ZX60-V83-S+ | GC957 | Gain Block | 20 | 4700 | 16.8 | 6 | 17 | 31 | 1.25 | 1.7 | 5 | 72 | SMA | - | Conn. | 50 | N