## Bias Tees
Surface Mount, Wideband, 100 kHz to 28000 MHz
Model Number | Case Style | F Low (MHz) | F High (MHz) | Insertion Loss (dB) Typ. | Input Current (mA) Max. | DC port Isolation (dB) Typ. | VSWR (:1) Typ. | PCB Layout Drawing
JEBT-4R2G+ | BL301 | 10 | 4200 | 0.6 | 500 | 40 | 1.1 | PL-216
JEBT-4R2GW+ | BL301 | 0.1 | 4200 | 0.6 | 500 | 40 | 1.1 | PL-216
MBT-283+ EZ Sample | JV2579 | 1500 | 28000 | 0.7 | 500 | 47 | 1.22 | PL-692
RCBT-63+ | TT1224-2 | 10 | 6000 | 1 | 500 | 20 | 1.25 | PL-577
TCBT-2R5G+ EZ Sample | GU1604 | 20 | 2500 | 0.35 | 200 | 44 | 1.05 | PL-146
TCBT-6G+ EZ Sample | GU1604 | 50 | 6000 | 0.7 | 200 | 28 | 1.1 | PL-146
TCBT-14+ EZ Sample | GU1414 | 10 | 10000 | 0.35 | 200 | 33 | 1.2 | PL-321
TCBT-14R+ EZ Sample | GU1414-2 | 10 | 10000 | 0.6 | 200 | 33 | 1.2 | PL-146
TCBT-123+ | GU1414 | 10 | 12000 | 0.3 | 200 | 33 | 1.2 | PL-481
Surface Mount, Diplexers
Model Number | Case Style | Common Port (MHz) | Output Port Freq. (MHz) | Insertion Loss/Isolation (dB, typ.) COM-LP | Insertion Loss/Isolation (dB, typ.) COM-HP | Insertion Loss/Isolation (dB, typ.) LO-HP | VSWR (:1, typ.) COM | VSWR (:1, typ.) LP | VSWR (:1, typ.) HP | DC Current (ma)
LDPG-272-492+ EZ Sample | GE0805C-10 | DC-2700, 4900-5750 | DC-2700 | 0.5 | 30 | - | 1.38 | 1.38 | - | -
LDPG-272-492+ EZ Sample | GE0805C-10 | DC-2700, 4900-5750 | 4900-5750 | 23 | 0.7 | - | 1.5 | - | 1.5 | -
LDPW-162-242+ EZ Sample | JC0603C | DC-1650, 2400-6000 | DC-1650 | 0.6 | 20 | - | 1.22 | 1.22 | - | -
LDPW-162-242+ EZ Sample | JC0603C | DC-1650, 2400-6000 | 2400-2500 | 15 | 0.6 | - | 1.15 | - | 1.15 | -
LDPW-162-242+ EZ Sample | JC0603C | DC-1650, 2400-6000 | 4900-6000 | 15 | 0.3 | - | 1.38 | - | 1.38 | -
RDP-2R15+ | CK605 | DC-20, 950-2150 | DC-20 | 0.5 | 86 | - | 1.22 | 1.28 | - | -
RDP-2R15+ | CK605 | DC-20, 950-2150 | 950-2150 | 58 | 0.5 | - | 1.22 | - | 1.19 | -
RDP-272+ | CK605 | DC-950, 1700-2700 | DC-950 | 0.7 | 35 | - | 1.22 | 1.28 | - | -
RDP-272+ | CK605 | DC-950, 1700-2700 | 1700-2700 | 48 | 0.7 | - | 1.32 | - | 1.32 | -
SDP-2R15+ | HU1186 | DC-800, 1500-2150 | DC-800 | 0.4 | 46 | - | 1.25 | 1.25 | - | -
SDP-2R15+ | HU1186 | DC-800, 1500-2150 | 1500-2150 | 46 | 0.5 | - | 1.25 | 1.22 | - | -
Coaxial, Wideband, 100 kHz to 12000 MHz
Model Number | Case Style | F Low (MHz) | F High (MHz) | Input Current (mA) Max. | Insertion Loss (dB) Typ. | DC port Isolation (dB) Typ. | VSWR (:1) Typ.
Z3BT-2R15G+ | CC1553 | 10 | 2150 | 2000 | 1.4 | 47 | 1.6
ZABT-80W-13-S+ | AW1564 | 20 | 1000 | 5000 | 0.6 | 50 | 1.2
ZFBT-4R2G+ | K18 | 10 | 4200 | 500 | 0.6 | 40 | 1.13
ZFBT-4R2G-FT+ | Y460 | 10 | 4200 | 500 | 0.6 | - | 1.13
ZFBT-4R2GW+ | K18 | 0.1 | 4200 | 500 | 0.6 | 40 | 1.13
ZFBT-4R2GW-FT+ | Y460 | 0.1 | 4200 | 500 | 0.6 | - | 1.13
ZFBT-6G+ | K18 | 10 | 6000 | 500 | 0.6 | 40 | 1.13
ZFBT-6G-FT+ | Y460 | 10 | 6000 | 500 | 0.6 | - | 1.13
ZFBT-6GW+ | K18 | 0.1 | 6000 | 500 | 0.6 | 40 | 1.13
ZFBT-6GW-FT+ | Y460 | 0.1 | 6000 | 500 | 0.6 | - | 1.13
ZFBT-33-75-FT+ | K1486 | 10 | 3000 | 200 | 0.15 | - | 1.13
ZFBT-33W-75-FT+ | K1486 | 1 | 3000 | 200 | 0.5 | - | 1.18
ZFBT-282-1.5A+ | V1381 | 10 | 2800 | 1500 | 0.6 | 45 | 1.1
ZFBT-352-FT+ | Y460 | 300 | 3500 | 4000 | 0.5 | 23 | 1.1
ZNBT-60-1W+ | K558 | 2.5 | 6000 | 500 | 0.6 | 45 | 1.1
ZX85-12G-S+ | GC957 | 0.2 | 12000 | 400 | 0.6 | - | 1.2
ZX85-40W-63-S+ | GC957 | 1000 | 6000 | 1000 | 0.5 | - | 1.4
Coaxial, Diplexer, 10 MHz to 5900 MHz
Model Number | Case Style | Common Port (MHz) | Output Port Freq. (MHz) | IL/ISO (dB, Typ.) COM-LP | IL/ISO (dB, Typ.) COM-HP | IL/ISO (dB, Typ.) LO-HP | VSWR (:1, typ.) COM | VSWR (:1, typ.) LP | VSWR (:1, typ.) HP | DC Current (ma)
Z4BT-2R15G+ | CC1823 | 10, 950-2150 | 10 | 0.5 | 65 | 50 | - | 1.4 | - | 2000
Z4BT-2R15G+ | CC1823 | 10, 950-2150 | 950-2150 | 90 | 0.4 | 50 | - | - | 1.2 | 2000
ZABT-2R15G+ | CC51 | 10, 950-2150 | 10 | 0.5 | 65 | 40 | - | 1.4 | - | 3000
ZABT-2R15G+ | CC51 | 10, 950-2150 | 950-2150 | 90 | 0.4 | 50 | - | - | 1.2 | 3000
ZDPLX-592-S+ | K18 | 2400-2500, 5100-5900 | 5100-5900 | 45 | 0.9 | - | 1.67 | - | 1.67 | -
ZDPLX-592-S+ | K18 | 2400-2500, 5100-5900 | 2400-2500 | 0.8 | 40 | - | 1.37 | 1.37 | - | -
ZDPLX-2150-S+ | FL905 | DC-10, 50-2150 | 50-2150 | 44 | 0.9 | - | 1.22 | - | 1.37 | 100
ZDPLX-2150-S+ | FL905 | DC-10, 50-2150 | DC-10 | 0.5 | 61 | - | 1.15 | 1.07 | - | 100
ZX75-2R15-S+ | FL905 | DC-20, 950-2150 | DC-20 | 0.4 | 91 | - | 1.1 | 1.1 | - | -
ZX75-2R15-S+ | FL905 | DC-20, 950-2150 | 950-2150 | 49 | 0.5 | - | 1.13 | - | 1.1 | -
ZX75-23-S+ | FL905 | 9.8-10.2, 650-2000 | 650-2000 | 52 | 0.5 | - | 1.28 | - | 1.28 | -
ZX75-23-S+ | FL905 | 9.8-10.2, 650-2000 | 9.8-10.2 | 0.5 | 90 | - | 1.28 | 1.28 | - | -
Plug-In, Wideband, 100 kHz to 3000 MHz
Model Number | Case Style | F Low (MHz) | F High (MHz) | Input Current (mA) Max. | Insertion Loss (dB) Typ. | DC port Isolation (dB) Typ. | VSWR (:1) Typ.
PBTC-1GW+ | C07 | 0.1 | 1000 | 500 | 0.3 | 33 | 1.06
PBTC-3G+ | C07 | 10 | 3000 | 500 | 0.3 | 30 | 1.13
PBTC-3GW+ | C07 | 0.1 | 3000 | 500 | 0.3 | 30 | 1.13
MMIC, Bias-Tee Die, Wideband,1500MHz to 20000MHz
Model Number | F Low (MHz) | F High (MHz) | Insertion Loss (dB) Typ. | Input Current (mA) Max. | DC port Isolation (dB) Typ. | VSWR (:1) Typ.
MBT-283-D+ | 1500 | 20000 | 0.7 | 500 | 47 | 1.22