## Equalizers
Model Number | Interface | Impedance (Ω) | Freq. Low (MHz) | Freq. High (MHz) | Slope (dB) Typ. | Insertion Loss @ Freq. High (dB) | VSWR(:1) Typ. | Max Input Power (dBm) | Case Style
EQY-0-24+ | SMT | 50 | DC | 20000 | -0.37 | 0.39 | 1.1 | 33 | MC1631-1
EQY-0-63+ | SMT | 50 | DC | 6000 | -0.1 | 0.14 | 1.07 | 33 | MC1631-1
EQY-1-63+ | SMT | 50 | DC | 6000 | 1.2 | 0.4 | 1.24 | 31 | MC1631-1
EQY-1-63-D+ | Die | 50 | DC | 6000 | 1.2 | 0.4 | 1.24 | 31
EQY-2-24+ | SMT | 50 | DC | 20000 | 2.1 | 0.9 | 1.16 | 31 | MC1631-1
EQY-2-24-D+ | Die | 50 | DC | 20000 | 2.1 | 0.9 | 1.26 | 31
EQY-2-63+ | SMT | 50 | DC | 6000 | 2.1 | 0.4 | 1.29 | 31 | MC1631-1
EQY-2-63-D+ | Die | 50 | DC | 6000 | 2.1 | 0.4 | 1.29 | 31
EQY-3-24+ | SMT | 50 | DC | 20000 | 3.1 | 0.7 | 1.15 | 34 | MC1631-1
EQY-3-24-D+ | Die | 50 | DC | 20000 | 3 | 0.8 | 1.24 | 34
EQY-3-63+ | SMT | 50 | DC | 6000 | 3.2 | 0.6 | 1.29 | 31 | MC1631-1
EQY-3-63-D+ | Die | 50 | DC | 6000 | 3.2 | 0.6 | 1.29 | 31
EQY-3-453+ | SMT | 50 | DC | 45000 | 3.5 | 0.9 | 1.24 | 30 | MC1630-1
EQY-3-453-D+ | Die | 50 | DC | 45000 | 3.5 | 1.1 | 1.22 | 30
EQY-4-63+ | SMT | 50 | DC | 6000 | 4.2 | 0.6 | 1.25 | 31 | MC1631-1
EQY-4-63-D+ | Die | 50 | DC | 6000 | 4.2 | 0.6 | 1.25 | 31
EQY-4-453+ | SMT | 50 | DC | 45000 | 4.1 | 1.1 | 1.24 | 29 | MC1630-1
EQY-4-453-D+ | Die | 50 | DC | 45000 | 4.5 | 1.1 | 1.23 | 29
EQY-5-24+ | SMT | 50 | DC | 20000 | 5.1 | 0.7 | 1.24 | 34 | MC1631-1
EQY-5-24-D+ | Die | 50 | DC | 20000 | 4.9 | 0.8 | 1.34 | 34
EQY-5-63+ | SMT | 50 | DC | 6000 | 5 | 1 | 1.24 | 31 | MC1631-1
EQY-5-63-D+ | Die | 50 | DC | 6000 | 5 | 1 | 1.24 | 31
EQY-5-453+ | SMT | 50 | DC | 45000 | 5.1 | 1.1 | 1.29 | 28 | MC1630-1
EQY-5-453-D+ | Die | 50 | DC | 45000 | 5.5 | 1.1 | 1.26 | 28
EQY-6-24+ | SMT | 50 | DC | 20000 | 6.3 | 0.5 | 1.22 | 31 | MC1631-1
EQY-6-24-D+ | Die | 50 | DC | 20000 | 6.1 | 0.7 | 1.3 | 31
EQY-6-63+ | SMT | 50 | DC | 6000 | 6.5 | 0.5 | 1.2 | 32 | MC1631-1
EQY-6-63-D+ | Die | 50 | DC | 6000 | 6.5 | 0.5 | 1.2 | 32
EQY-6-453+ | SMT | 50 | DC | 45000 | 6.1 | 1.1 | 1.29 | 28 | MC1630-1
EQY-6-453-D+ | Die | 50 | DC | 45000 | 6.5 | 1.1 | 1.25 | 28
EQY-7-453+ | SMT | 50 | DC | 45000 | 7 | 1.3 | 1.23 | 27 | MC1630-1
EQY-7-453-D+ | Die | 50 | DC | 45000 | 7.4 | 1.3 | 1.26 | 27
EQY-8-24+ | SMT | 50 | DC | 20000 | 8.3 | 0.8 | 1.18 | 34 | MC1631-1
EQY-8-24-D+ | Die | 50 | DC | 20000 | 8 | 1.1 | 1.31 | 34
EQY-8-63+ | SMT | 50 | DC | 6000 | 8.2 | 0.5 | 1.21 | 31 | MC1631-1
EQY-8-63-D+ | Die | 50 | DC | 6000 | 8.2 | 0.5 | 1.21 | 31
EQY-8-453+ | SMT | 50 | DC | 45000 | 7.9 | 1.2 | 1.17 | 27 | MC1630-1
EQY-8-453-D+ | Die | 50 | DC | 45000 | 8.2 | 1.2 | 1.14 | 27
EQY-9-453+ | SMT | 50 | DC | 45000 | 8.6 | 1.5 | 1.22 | 28 | MC1630-1
EQY-9-453-D+ | Die | 50 | DC | 45000 | 9 | 1.6 | 1.21 | 28
EQY-10-24+ | SMT | 50 | DC | 20000 | 10.2 | 0.9 | 1.18 | 33 | MC1631-1
EQY-10-24-D+ | Die | 50 | DC | 20000 | 10 | 1.1 | 1.28 | 33
EQY-10-63+ | SMT | 50 | DC | 6000 | 10.2 | 1 | 1.12 | 31 | MC1631-1
EQY-10-63-D+ | Die | 50 | DC | 6000 | 10.2 | 1 | 1.12 | 31
EQY-10-453+ | SMT | 50 | DC | 45000 | 9.6 | 1.8 | 1.27 | 28 | MC1630-1
EQY-10-453-D+ | Die | 50 | DC | 45000 | 10.2 | 1.8 | 1.22 | 28
EQY-12-24+ | SMT | 50 | DC | 20000 | 12 | 1.4 | 1.09 | 30 | MC1631-1
EQY-12-24-D+ | Die | 50 | DC | 20000 | 11.9 | 1.5 | 1.17 | 30
REQ-75-182+ | SMT | 50 | 1200 | 1800 | 8 | 2 | 1.9 | 20 | DV874
VEQY-1-63+ | Connector | 50 | 10 | 6000 | 0.9 | 1 | 1.13 | 31 | FF704
VEQY-2-63+ | Connector | 50 | 10 | 6000 | 2.3 | 0.6 | 1.18 | 31 | FF704
VEQY-3-63+ | Connector | 50 | 10 | 6000 | 3 | 1.2 | 1.25 | 31 | FF704
VEQY-4-63+ | Connector | 50 | 10 | 6000 | 4.4 | 0.8 | 1.23 | 31 | FF704
VEQY-5-63+ | Connector | 50 | 10 | 6000 | 4.8 | 1.6 | 1.16 | 31 | FF704
VEQY-6-63+ | Connector | 50 | 10 | 6000 | 6.3 | 1.1 | 1.2 | 31 | FF704
VEQY-8-63+ | Connector | 50 | 10 | 6000 | 7.9 | 1.1 | 1.21 | 31 | FF704
VEQY-10-63+ | Connector | 50 | 10 | 6000 | 9.9 | 1.6 | 1.21 | 31 | FF704
ZEQ-1-24K+ | Connector | 50 | DC | 20000 | 1.4 | 1.9 | 1.3 | 30 | RA2937
ZEQ-2-24K+ | Connector | 50 | DC | 20000 | 2.4 | 1.6 | 1.2 | 33 | RA2937
ZEQ-3-222N+ | Connector | 50 | 950 | 2150 | 4.2 | 1.7 | 1.1 | 20 | H795-4
ZEQ-3-222S+ | Connector | 50 | 950 | 2150 | 4.2 | 1.7 | 1.1 | 20 | H16
ZEQ-4-24K+ | Connector | 50 | DC | 20000 | 4.2 | 1.7 | 1.3 | 33 | RA2937
ZEQ-5-24K+ | Connector | 50 | DC | 20000 | 5.3 | 1.65 | 1.3 | 30 | RA2937
ZEQ-5-292-S+ | Connector | 50 | 1300 | 2900 | 4.7 | 1.5 | 1.1 | 20 | H16
ZEQ-7-24K+ | Connector | 50 | DC | 20000 | 7.4 | 1.75 | 1.4 | 33 | RA2937
ZEQ-8-222N+ | Connector | 50 | 950 | 2150 | 7.9 | 6.6 | 1.1 | 20 | H795-4
ZEQ-8-222S+ | Connector | 50 | 950 | 2150 | 7.9 | 6.6 | 1.1 | 20 | H16
ZEQ-9-24K+ | Connector | 50 | DC | 20000 | 9.2 | 2.1 | 1.3 | 33 | RA2937
ZEQ-11-24K+ | Connector | 50 | DC | 20000 | 10.8 | 2.6 | 1.4 | 30 | RA2937