## Multipliers
Model Number | Interface | Multiply Factor [X] | Input Freq. Low (MHz) | Input Freq. High (MHz) | Output Freq. Low (MHz) | Output Freq. High (MHz) | RF Input Power (dBm) Min. | RF Input Power (dBm) Max. | Conv. Loss (dB) Typ. | F1 Fundamental Suppression Below F[X] (dBc) Typ. | F[X-1] Suppression Below F[X] (dBc) Typ. | F[X+1] Suppression Below F[X] (dBc) Typ. | Case Style
AK-2+ | Plug-In | 2 | 1 | 500 | 2 | 1000 | 1 | 10 | 13.5 | 30 | - | 40 | A03
AK-3000+ | Plug-In | 2 | 70 | 1500 | 140 | 3000 | 12 | 15 | 10.5 | 25 | - | 30 | A03
AMK-2-13+ | SMT | 2 | 10 | 500 | 20 | 1000 | 4 | 10 | 11.4 | 45 | - | 45 | CD542
AMK-3-452+ | SMT | 3 | 1000 | 1500 | 3000 | 4500 | 10 | 14 | 14.5 | -2 | 55 | 55 | CD636
CY2-44+ | SMT | 2 | 6200 | 20000 | 12400 | 40000 | 12 | 18 | 14 | 26 | - | 34 | DQ1225
CY2-44-D+ | Die | 2 | 7000 | 20000 | 14000 | 40000 | 12 | 18 | 13 | 30 | - | 30
CY2-143+ | SMT | 2 | 2000 | 7000 | 4000 | 14000 | 12 | 18 | 12 | 30 | - | 32 | DG1847
CY2-143-D+ | Die | 2 | 2000 | 7000 | 4000 | 14000 | 12 | 18 | 12 | 30 | - | 32
CY2-283+ | SMT | 2 | 3500 | 14000 | 7000 | 28000 | 12 | 18 | 13 | 34 | - | 40 | DQ1225
CY2-283-D+ | Die | 2 | 3500 | 14000 | 7000 | 28000 | 12 | 18 | 13 | 35 | - | 34
FD-2+ | Connector | 2 | 5 | 500 | 10 | 1000 | 1 | 15 | 13 | 30 | - | 40 | FF55
FK-5 | Connector | 2 | 10 | 1000 | 20 | 2000 | 10 | 20 | 13 | 20 | - | 20 | H16
FK-3000+ | Connector | 2 | 70 | 1500 | 140 | 3000 | 12 | 15 | 11 | 25 | - | 30 | H16
KBA-20 | SMT | 2 | 1600 | 2200 | 3200 | 4400 | 11 | 15 | 12 | 12 | - | 20 | SM2
KBA-20+ | SMT | 2 | 1600 | 2200 | 3200 | 4400 | 11 | 15 | 12 | 12 | - | 20 | SM2
KBA-40 | SMT | 2 | 2700 | 4800 | 5400 | 9600 | 10 | 16 | 12.3 | 18 | - | 26 | SM2
KBA-40+ | SMT | 2 | 2700 | 4800 | 5400 | 9600 | 10 | 16 | 12.3 | 18 | - | 26 | SM2
KC2-11+ | SMT | 2 | 500 | 1100 | 1000 | 2200 | 5 | 10 | 10.5 | 27 | - | 34 | DZ885
KC2-19+ | SMT | 2 | 1100 | 1900 | 2200 | 3800 | 5 | 10 | 10.5 | 24 | - | 30 | DZ885
KC2-36+ | SMT | 2 | 1700 | 3600 | 3400 | 7200 | 8 | 13 | 11 | 18 | - | 30 | DZ885
KC2-50+ | SMT | 2 | 3500 | 5000 | 7000 | 10000 | 7 | 12 | 12.5 | 15 | - | 28 | DZ885
KSX2-14+ | SMT | 2 | 2500 | 5000 | 5000 | 10000 | 13 | 17 | 12 | 22 | - | 31 | HV1195
KSX2-24+ | SMT | 2 | 5000 | 10000 | 10000 | 20000 | 10 | 16 | 14 | 29 | - | 29 | HV1195
KSX2-442+ | SMT | 2 | 600 | 2200 | 1200 | 4400 | 7 | 15 | 11 | 22 | - | 35 | HV1195
KSX2-722+ | SMT | 2 | 1300 | 3600 | 2600 | 7200 | 9 | 13 | 12 | 20 | - | 28 | HV1195
LK-3000+ | SMT | 2 | 70 | 1500 | 140 | 3000 | 12 | 15 | 10.5 | 27 | - | 35 | BB48
MK-2 | Connector | 2 | 5 | 500 | 10 | 1000 | 1 | 15 | 13 | 25 | - | 40 | L19
MK-3 | Connector | 2 | 0.05 | 150 | 0.1 | 300 | 0 | 13 | 11 | 35 | - | 40 | L19
MK-5 | Connector | 2 | 10 | 1000 | 20 | 2000 | 10 | 20 | 13 | 20 | - | 26 | L19
RK-2+ | Plug-In | 2 | 5 | 500 | 10 | 1000 | 1 | 15 | 13.5 | 30 | - | 40 | A01
RK-3+ | Plug-In | 2 | 0.05 | 150 | 0.1 | 300 | 0 | 13 | 11 | 35 | - | 40 | A01
RK-5+ | Plug-In | 2 | 10 | 800 | 20 | 1600 | 10 | 20 | 12.5 | 20 | - | 30 | A01
RKK-4-23+ | SMT | 4 | 320 | 500 | 1280 | 2000 | 11 | 15 | 24.5 | 27 | 38 | 30 | CK1246
RKK-4-112+ | SMT | 4 | 200 | 275 | 800 | 1100 | 17 | 23 | 22.5 | 36 | 30 | 23 | CK1246
RKK-4-252+ | SMT | 4 | 430 | 630 | 1720 | 2520 | 16 | 19 | 25 | 33 | 30 | 35 | CK1246
RKK-4-442+ | SMT | 4 | 900 | 1100 | 3600 | 4400 | 19 | 23 | 24.5 | 27 | 23 | 31 | CK1246
RMK-3-14+ | SMT | 3 | 2200 | 3335 | 6600 | 10005 | 13 | 17 | 14.5 | 6 | 40 | 37 | TT1224
RMK-3-31+ | SMT | 3 | 9 | 12 | 27 | 36 | 12 | 17 | 14 | 4 | 60 | 60 | TT1224
RMK-3-33+ | SMT | 3 | 700 | 1000 | 2100 | 3000 | 12 | 17 | 17 | 4.5 | 47.5 | 43.5 | TT1224
RMK-3-92+ | SMT | 3 | 150 | 300 | 450 | 900 | 12 | 17 | 14 | -1 | 66 | 67 | TT1224
RMK-3-93+ | SMT | 3 | 1800 | 3000 | 5400 | 9000 | 7 | 11 | 15 | 6 | 55 | 55 | TT1224
RMK-3-122+ | SMT | 3 | 300 | 400 | 900 | 1200 | 0 | 6 | 14.5 | 6 | 48 | 52 | TT1224
RMK-3-123+ | SMT | 3 | 2200 | 4000 | 6600 | 12000 | 13 | 17 | 15.5 | 5 | 33 | 45 | TT1224
RMK-3-153+ | SMT | 3 | 2600 | 5000 | 7800 | 15000 | 7 | 11 | 17 | 1 | 48 | 50 | TT1224
RMK-3-212+ | SMT | 3 | 400 | 700 | 1200 | 2100 | 12 | 17 | 17 | -1.4 | 50 | 53 | TT1224
RMK-3-332+ | SMT | 3 | 700 | 1100 | 2100 | 3300 | 10 | 15 | 15.6 | 3 | 40 | 37 | TT1224
RMK-3-451+ | SMT | 3 | 100 | 150 | 300 | 450 | 12 | 17 | 13.2 | 4 | 52 | 50 | TT1224
RMK-3-662+ | SMT | 3 | 1600 | 2200 | 4800 | 6600 | 9 | 13 | 15 | 6 | 45 | 38 | TT1224
RMK-3-722+ | SMT | 3 | 1525 | 2400 | 4575 | 7200 | 7 | 11 | 14 | 3 | 55 | 55 | TT1224
RMK-3-812+ | SMT | 3 | 1800 | 2700 | 5400 | 8100 | 0 | 6 | 16 | 6 | 40 | 37 | TT1224
RMK-3-1052+ | SMT | 3 | 2200 | 3500 | 6600 | 10500 | 7 | 11 | 14.5 | 6 | 52 | 50 | TT1224
RMK-3-1262+ | SMT | 3 | 2250 | 4200 | 6750 | 12600 | 7 | 11 | 15.5 | 5 | 45 | 50 | TT1224
RMK-5-13+ | SMT | 5 | 150 | 200 | 750 | 1000 | 17 | 17 | 21.2 | 2 | 63 | 68 | TT1224
RMK-5-51+ | SMT | 5 | 7.5 | 10.5 | 37.5 | 52.5 | 0 | 5 | 22.9 | -1.3 | 39 | 37 | TT1224
RMK-5-52+ | SMT | 5 | 50 | 100 | 250 | 500 | 17 | 17 | 22 | 2 | 56 | 57 | TT1224
RMK-5-83+ | SMT | 5 | 1000 | 1600 | 5000 | 8000 | 7 | 11 | 28 | -3.5 | 56.2 | 58.3 | TT1224
RMK-5-352+ | SMT | 5 | 550 | 700 | 2750 | 3500 | 17 | 17 | 22 | 6.5 | 40 | 40 | TT1224
RMK-5-472+ | SMT | 5 | 675 | 950 | 3375 | 4750 | 10 | 15 | 22 | 4 | 55 | 60 | TT1224
RMK-5-571+ | SMT | 5 | 70 | 115 | 350 | 575 | 22 | 24 | 21 | 2 | 43 | 42 | TTT1114
RMK-5-751+ | SMT | 5 | 100 | 150 | 500 | 750 | 17 | 17 | 22 | -1 | 60 | 67 | TT1224
RMK-5-2251+ | SMT | 5 | 300 | 450 | 1500 | 2250 | 17 | 17 | 21 | 5.3 | 52 | 56 | TT1224
RMK-5-2751+ | SMT | 5 | 450 | 550 | 2250 | 2750 | 17 | 17 | 22 | 4.8 | 54 | 57 | TT1224
RMK-7-81+ | SMT | 7 | 7.5 | 11.5 | 52.5 | 80.5 | 8 | 12 | 27 | 3 | 47 | 45 | TT1224
SK-2+ | Plug-In | 2 | 1 | 500 | 2 | 1000 | 1 | 10 | 13.5 | 30 | - | 40 | B02
SYK-2-33+ | SMT | 2 | 50 | 1500 | 100 | 3000 | 11 | 15 | 11.5 | 30 | - | 33 | TTT167
SYK-2R | SMT | 2 | 10 | 1000 | 20 | 2000 | 12 | 16 | 10.5 | 35 | - | 42 | TTT167
SYK-2R+ | SMT | 2 | 10 | 1000 | 20 | 2000 | 12 | 16 | 10.5 | 35 | - | 42 | TTT167
ZX90-2-11-S+ | Connector | 2 | 500 | 1100 | 1000 | 2200 | 5 | 10 | 10.5 | 27 | - | 34 | JA1242
ZX90-2-13-S+ | Connector | 2 | 10 | 500 | 20 | 1000 | 4 | 10 | 11 | 45 | - | 45 | JA1242
ZX90-2-19-S+ | Connector | 2 | 1100 | 1900 | 2200 | 3800 | 5 | 10 | 10.5 | 27 | - | 30 | JA1242
ZX90-2-24-S+ | Connector | 2 | 5000 | 10000 | 10000 | 20000 | 11 | 16 | 12 | 30 | - | 30 | JA1242
ZX90-2-36-S+ | Connector | 2 | 1700 | 3600 | 3400 | 7200 | 8 | 13 | 11 | 28 | - | 32 | JA1242
ZX90-2-50-S+ | Connector | 2 | 3500 | 5000 | 7000 | 10000 | 7 | 12 | 12.5 | 15 | - | 28 | JA1242
ZX90-3-122-S+ | Connector | 3 | 300 | 400 | 900 | 1200 | 0 | 6 | 16 | 48 | 60 | 70 | JA1242
ZX90-3-452-S+ | Connector | 3 | 1000 | 1500 | 3000 | 4500 | 10 | 16 | 14.7 | 40 | 55 | 55 | JA1242
ZX90-3-692-S+ | Connector | 3 | 1700 | 2300 | 5100 | 6900 | 9 | 13 | 14.7 | 40 | 40 | 40 | JA1242
ZX90-3-812-S+ | Connector | 3 | 2000 | 2700 | 6000 | 8100 | 0 | 5 | 15 | 30 | 48 | 48 | JA1242
ZX90-12-63-S+ | Connector | 12 | 375 | 500 | 4500 | 6000 | -4 | 0 | 6.5 | 65 | 26 | 26 | BY1298
ZXF90-2-24-K+ | Connector | 2 | 6000 | 10000 | 12000 | 20000 | 16 | 22 | 17 | 35 | 38 | 20 | UU2776
ZXF90-2-153-K+ | Connector | 2 | 4500 | 7500 | 9000 | 15000 | 16 | 22 | 15 | 48 | 42 | 23 | UU2776
ZXF90-2-183-K+ | Connector | 2 | 6000 | 9000 | 12000 | 18000 | 14 | 20 | 17 | 35 | 43 | 20 | UU2776