## Hybrid
Model Number | Case Style | Impedance (Ω) | Interface | Description | F Low (MHz) | F High (MHz) | Isolation (dB), Typ. | Insertion Loss (dB) above 3 dB, Typ. | Phase Unbalance (deg), Typ. | Amplitude Unbalance (dB), Typ. | Input Power, Max. | Technology
ADPQ-2-250+ | CD637 | 50 | SMT | 90° Hybrid | 150 | 250 | 24 | 0.2 | 4 | 1.4 | 1 | Core & Wire | Y
ADQ-22+ | CJ725 | 50 | SMT | 90° Hybrid | 95 | 200 | 28 | 0.3 | 6 | 1.6 | 0.5 | Core & Wire | N
ADQ-32+ | CJ725 | 50 | SMT | 90° Hybrid | 160 | 327 | 22 | 0.3 | 5 | 1.6 | 0.5 | Core & Wire | N
ADQ-32W+ | CJ725 | 50 | SMT | 90° Hybrid | 104 | 340 | 20 | 0.6 | 8 | 1.8 | 0.5 | Core & Wire | N
ADQ-90+ | CJ725 | 50 | SMT | 90° Hybrid | 55 | 90 | 26 | 0.2 | 4 | 1.2 | 0.5 | Core & Wire | N
ADQ-180+ | CJ725 | 50 | SMT | 90° Hybrid | 120 | 180 | 35 | 0.2 | 6 | 1.5 | 0.5 | Core & Wire | N
AMT-2+ | CD636 | 50 | SMT | 0°/180° Hybrid | 50 | 200 | 35 | 0.8 | 2 | 0.3 | 0.5 | Core & Wire | N
EPQ-113+ | DG1847 | 50 | SMT | 90° Hybrid | 5000 | 11000 | 19 | 0.6 | 8.8 | 1.5 | 1.59 | MMIC | Y
EPQ-113-D+ |  | 50 | Die | 90° Hybrid | 5000 | 11000 | 19 | 0.6 | 1.4 | 1.5 | 1.6 | MMIC | N
EPQ-133+ | DG1847 | 50 | SMT | 90° Hybrid | 6000 | 14000 | 20 | 0.6 | 8.8 | 1.6 | 1.58 | MMIC | Y
EPQ-133-D+ |  | 50 | Die | 90° Hybrid | 6000 | 14000 | 20 | 0.6 | 8.8 | 1.6 | 1.6 | MMIC | N
JSPQ-65W+ | BK276 | 50 | SMT | 90° Hybrid | 5 | 65 | 33 | 0.7 | 5 | 0.7 | 1 | Core & Wire | N
JSPQ-80+ | BK276 | 50 | SMT | 90° Hybrid | 10 | 80 | 44 | 0.45 | 6 | 0.6 | 1 | Core & Wire | N
JSPQ-350+ | BK276 | 50 | SMT | 90° Hybrid | 150 | 350 | 20 | 0.5 | 5 | 1.5 | 1 | Core & Wire | N
JSPQW-100+ | BK276 | 50 | SMT | 90° Hybrid | 40 | 100 | 24 | 0.2 | 3 | 1.2 | 1 | Core & Wire | N
JSPQW-100A+ | BK276 | 50 | SMT | 90° Hybrid | 30 | 100 | 41 | 0.5 | 4 | 0.6 | 1 | Core & Wire | N
JYPQ-30+ | BJ293 | 50 | SMT | 90° Hybrid | 16 | 30 | 28 | 0.2 | 3 | 1.5 | 1 | Core & Wire | N
JYPQ-160+ | BJ293 | 50 | SMT | 90° Hybrid | 105 | 160 | 24 | 0.25 | 3 | 1.5 | 1 | Core & Wire | N
LRPQ-70 | QQQ130 | 50 | SMT | 90° Hybrid | 65 | 75 | 30 | 0.1 | 3 | 1 | 1 | Core & Wire | N
LRPQ-70J | QQQ569 | 50 | SMT | 90° Hybrid | 65 | 75 | 30 | 0.1 | 3 | 1 | 1 | Core & Wire | N
LRPQ-700 | QQQ130 | 50 | SMT | 90° Hybrid | 500 | 700 | 23 | 0.2 | 3 | 1.8 | 1 | Core & Wire | N
LRPQ-320J | QQQ569 | 50 | SMT | 90° Hybrid | 270 | 320 | 21 | 0.3 | 3 | 1.2 | 1 | Core & Wire | N
LRPQ-700J+ | QQQ569 | 50 | SMT | 90° Hybrid | 500 | 700 | 23 | 0.2 | 3 | 1.8 | 1 | Core & Wire | N
PMT-1+ | A04 | 50 | Plug-In | 0°/180° Hybrid | 5 | 200 | 24 | 0.9 | 6 | 0.2 |  |  | N
PQW-2-90+ | A01 | 50 | Plug-In | 90° Hybrid | 30 | 90 | 27 | 0.3 | 3 | 1 |  |  | N
PQW-2-270+ | A01 | 50 | Plug-In | 90° Hybrid | 90 | 270 | 20 | 0.4 | 4 | 1.4 |  |  | N
PSCJ-2-1+ | A01 | 50 | Plug-In | 180° Hybrid | 1 | 200 | 35 | 0.5 | 2.5 | 0.15 |  |  | N
PSCJ-2-1W | A06 | 50 | Plug-In | 180° Hybrid | 100 | 600 | 30 | 1 | 6 | 0.5 |  |  | N
PSCQ-2-4+ | A01 | 50 | Plug-In | 90° Hybrid | 3.5 | 4.5 | 36 | 0.4 | 3 | 1.5 |  |  | N
PSCQ-2-8+ | A01 | 50 | Plug-In | 90° Hybrid | 2 | 8 | 36 | 0.3 | 6 | 0.5 |  |  | N
PSCQ-2-13+ | A01 | 50 | Plug-In | 90° Hybrid | 12 | 14 | 29 | 0.4 | 3 | 1.2 |  |  | N
PSCQ-2-14+ | A01 | 50 | Plug-In | 90° Hybrid | 12 | 16 | 30 | 0.3 | 3 | 1.8 |  |  | N
PSCQ-2-21.4+ | A01 | 50 | Plug-In | 90° Hybrid | 20 | 23 | 30 | 0.4 | 3 | 1.2 |  |  | N
PSCQ-2-26+ | A01 | 50 | Plug-In | 90° Hybrid | 14 | 30 | 25 | 0.4 | 3 | 1.5 |  |  | N
PSCQ-2-40+ | A01 | 50 | Plug-In | 90° Hybrid | 23 | 40 | 21 | 0.3 | 3 | 1.5 |  |  | N
PSCQ-2-50+ | A01 | 50 | Plug-In | 90° Hybrid | 25 | 50 | 30 | 0.3 | 3 | 1.5 |  |  | N
PSCQ-2-51W+ | A06 | 50 | Plug-In | 90° Hybrid | 5 | 50 | 41 | 0.5 | 5 | 0.5 |  |  | N
PSCQ-2-70+ | A01 | 50 | Plug-In | 90° Hybrid | 40 | 70 | 30 | 0.3 | 3 | 1.5 |  |  | N
PSCQ-2-70N+ | A01 | 50 | Plug-In | 90° Hybrid | 66 | 74 | 22 | 0.2 | 0.8 | 0.25 |  |  | N
PSCQ-2-90+ | A01 | 50 | Plug-In | 90° Hybrid | 55 | 90 | 30 | 0.3 | 3 | 1.2 |  |  | N
PSCQ-2-120+ | A01 | 50 | Plug-In | 90° Hybrid | 80 | 120 | 25 | 0.3 | 3 | 1.5 |  |  | N
PSCQ-2-180+ | A01 | 50 | Plug-In | 90° Hybrid | 120 | 180 | 23 | 0.3 | 4 | 1.2 |  |  | N
PSCQ-2-250+ | A01 | 50 | Plug-In | 90° Hybrid | 150 | 250 | 30 | 0.4 | 4 | 1.5 |  |  | N
PSCQ-2-400+ | A01 | 50 | Plug-In | 90° Hybrid | 250 | 400 | 23 | 0.5 | 4 | 1.5 |  |  | N
PSCQ-2-450+ | A01 | 50 | Plug-In | 90° Hybrid | 350 | 450 | 23 | 0.5 | 5 | 1.5 |  |  | N
QBA-07+ | SM1L | 50 | SMT | 90° Hybrid | 340 | 680 | 22 | 0.8 | 7 | 2 | 21 | LTCC | Y
QBA-12+ | SM33 | 50 | SMT | 90° Hybrid | 800 | 1200 | 23 | 0.25 | 6 | 1.2 | 50 | LTCC | Y
QBA-12N+ | SM33 | 50 | SMT | 90° Hybrid | 800 | 900 | 28 | 0.25 | 3 | 1 | 50 | LTCC | Y
QBA-20W+ | SM33 | 50 | SMT | 90° Hybrid | 1500 | 2200 | 23 | 0.4 | 5 | 1.2 | 25 | LTCC | Y
QBA-24+ | SM33 | 50 | SMT | 90° Hybrid | 1900 | 2400 | 21 | 0.54 | 6 | 0.8 | 20 | LTCC | Y
QBA-24W+ | SM33 | 50 | SMT | 90° Hybrid | 1700 | 2400 | 21 | 0.49 | 6 | 1.2 | 20 | LTCC | Y
QCC-20+ | GF981 | 50 | SMT | 90° Hybrid | 1200 | 2200 | 35 | 0.4 | 5 | 1 | 17.5 | LTCC | N
QCC-22+ | GF981 | 50 | SMT | 90° Hybrid | 1500 | 2500 | 28 | 0.8 | 4 | 1.3 | 17.5 | LTCC | N
QCH-63+ | PQ2186 | 50 | SMT | 90° Hybrid | 2000 | 6000 | 26 | 0.2 | 5 | 1.4 | 200 | Microstrip / Stripline | N
QCH-63B+ | PQ2181 | 50 | SMT | 90° Hybrid | 800 | 6000 | 20 | 0.5 | - | 2.6 | 70 | Microstrip / Stripline | N
QCH-83 | PQ2481 | 50 | SMT | 90° Hybrid | 4000 | 8000 | 23 | 0.15 | - | 1.3 | 75 | Microstrip / Stripline | N
QCH-123+ | PQ2482 | 50 | SMT | 90° Hybrid | 8000 | 12000 | 23 | 0.25 | - | 1 | 50 | Microstrip / Stripline | N
QCH-153+ | PQ2099-3 | 50 | SMT | 90° Hybrid | 3000 | 14500 | 13 | 1 | - | 1.5 | 25 | Microstrip / Stripline | N
QCH-272+ | PQ2181 | 50 | SMT | 90° Hybrid | 700 | 2700 | 22 | 0.3 | 5 | 1 | 200 | Microstrip / Stripline | N
QCH-382+ | PQ2181 | 50 | SMT | 90° Hybrid | 800 | 3800 | 28 | 0.25 | 7.5 | 1.3 | 150 | Microstrip / Stripline | N
QCH-392+ | PQ2098-1 | 50 | SMT | 90° Hybrid | 600 | 3900 | 14 | 0.8 | 12 | 2.8 | 90 | Microstrip / Stripline | N
QCH-652+ | PQ2181 | 50 | SMT | 90° Hybrid | 1000 | 6500 | 19 | 0.6 | - | 1.8 | 60 | Microstrip / Stripline | N
QCN-3+ | FV1206-1 | 50 | SMT | 90° Hybrid | 220 | 470 | 24 | 0.6 | 8 | 1.7 | 15 | LTCC | Y
QCN-5+ | FV1206-1 | 50 | SMT | 90° Hybrid | 330 | 580 | 20 | 0.3 | 8 | 1.3 | 15 | LTCC | Y
QCN-5D+ | FV1206-1 | 50 | SMT | 90° Hybrid | 330 | 580 | 20 | 0.3 | 8 | 1.3 | 15 | LTCC | Y
QCN-7+ | FV1206-1 | 50 | SMT | 90° Hybrid | 425 | 675 | 17 | 0.4 | 8 | 1 | 15 | LTCC | Y
QCN-7D+ | FV1206-1 | 50 | SMT | 90° Hybrid | 425 | 675 | 17 | 0.4 | 8 | 1 | 15 | LTCC | Y
QCN-8+ | FV1206-1 | 50 | SMT | 90° Hybrid | 450 | 750 | 16 | 0.6 | 8 | 1 | 15 | LTCC | Y
QCN-12+ | FV1206-1 | 50 | SMT | 90° Hybrid | 800 | 1375 | 19 | 0.4 | 12 | 0.9 | 15 | LTCC | Y
QCN-12A+ | FV1206-1 | 50 | SMT | 90° Hybrid | 800 | 1250 | 17 | 0.3 | 5 | 0.8 | 15 | LTCC | Y
QCN-12AD+ | FV1206-1 | 50 | SMT | 90° Hybrid | 800 | 1250 | 17 | 0.3 | 5 | 0.8 | 15 | LTCC | Y
QCN-12D+ | FV1206-1 | 50 | SMT | 90° Hybrid | 800 | 1375 | 19 | 0.4 | 12 | 0.9 | 15 | LTCC | Y
QCN-13D+ | FV1206-1 | 50 | SMT | 90° Hybrid | 675 | 1300 | 20 | 0.4 | 8 | 1.3 | 15 | LTCC | Y
QCN-19+ | FV1206-1 | 50 | SMT | 90° Hybrid | 1100 | 1925 | 25 | 0.4 | 4 | 1.1 | 15 | LTCC | Y
QCN-19D+ | FV1206-1 | 50 | SMT | 90° Hybrid | 1100 | 1925 | 25 | 0.4 | 4 | 1.1 | 15 | LTCC | Y
QCN-25+ | FV1206-1 | 50 | SMT | 90° Hybrid | 1350 | 2450 | 25 | 0.4 | 5 | 1.1 | 15 | LTCC | Y
QCN-25D+ | FV1206-1 | 50 | SMT | 90° Hybrid | 1350 | 2450 | 25 | 0.4 | 5 | 1.1 | 15 | LTCC | Y
QCN-27+ | FV1206-1 | 50 | SMT | 90° Hybrid | 1700 | 2700 | 26 | 0.4 | 6 | 1 | 15 | LTCC | Y
QCN-27D+ | FV1206-1 | 50 | SMT | 90° Hybrid | 1700 | 2700 | 26 | 0.4 | 6 | 1 | 15 | LTCC | Y
QCN-34+ | FV1206-1 | 50 | SMT | 90° Hybrid | 2500 | 3400 | 32 | 0.4 | 4 | 1.2 | 15 | LTCC | Y
QCN-34D+ | FV1206-1 | 50 | SMT | 90° Hybrid | 2500 | 3400 | 32 | 0.4 | 4 | 1.2 | 15 | LTCC | Y
QCN-45+ | FV1206-1 | 50 | SMT | 90° Hybrid | 2500 | 4500 | 19 | 0.5 | 6 | 2.5 | 15 | LTCC | Y
QCN-45D+ | FV1206-1 | 50 | SMT | 90° Hybrid | 2500 | 4500 | 19 | 0.5 | 6 | 2.5 | 15 | LTCC | Y
QCS-83+ | GE0805C-1 | 50 | SMT | 90° Hybrid | 4000 | 8000 | 16 | 0.7 | 6 | 1.1 | 15 | LTCC | Y
QCS-152+ | GE0805C-1 | 50 | SMT | 90° Hybrid | 820 | 1600 | 20 | 0.5 | 6 | 0.8 | 15 | LTCC | Y
QCS-162+ | GE0805C-14 | 50 | SMT | 90° Hybrid | 1550 | 1620 | 15 | 0.9 | 5 | 1 | 3 | LTCC | Y
QCS-312+ | GE0805C-1 | 50 | SMT | 90° Hybrid | 1700 | 3100 | 25 | 0.5 | 7 | 1.2 | 15 | LTCC | Y
QCS-332+ | GE0805C-1 | 50 | SMT | 90° Hybrid | 1800 | 3300 | 18 | 0.5 | 5 | 1.2 | 15 | LTCC | Y
QCS-442+ | GE0805C-1 | 50 | SMT | 90° Hybrid | 2800 | 4400 | 23 | 0.5 | 7 | 1.1 | 15 | LTCC | Y
QCS-592+ | GE0805C-1 | 50 | SMT | 90° Hybrid | 3100 | 5900 | 25 | 0.7 | 5 | 1.4 | 15 | LTCC | Y
QCS-722+ | GE0805C-1 | 50 | SMT | 90° Hybrid | 4000 | 7200 | 23 | 0.6 | 10 | 1.4 | 15 | LTCC | Y
QCS-981+ | GE0805C-1 | 50 | SMT | 90° Hybrid | 540 | 980 | 20 | 0.5 | 4 | 0.8 | 15 | LTCC | Y
QCV-151+ | JV1210C-1 | 50 | SMT | 90° Hybrid | 90 | 150 | 15 | 0.9 | 5 | 1.6 | 10 | LTCC | Y
QCV-211+ | JV1210C-1 | 50 | SMT | 90° Hybrid | 130 | 210 | 18 | 0.6 | 5 | 1.4 | 10 | LTCC | Y
QCV-271+ | JV1210C-1 | 50 | SMT | 90° Hybrid | 150 | 265 | 17 | 0.5 | 8 | 1.4 | 10 | LTCC | Y
RPQ-820 | TT240 | 50 | SMT | 90° Hybrid | 760 | 860 | 22 | 0.15 | 4 | 1 | 1 | Core & Wire | N
SBTCJ-1W+ | AT790 | 50 | SMT | 180° Hybrid | 1 | 750 | 22 | 0.6 | 7 | 0.4 | 0.5 | Core & Wire | Y
SBTCJ-1WX+ | AT1667 | 50 | SMT | 180° Hybrid | 1 | 750 | 22 | 0.6 | 7 | 0.4 | 0.5 | Core & Wire | Y
SBTCJ-13-75+ | DB1627 | 75 | SMT | 180° Hybrid | 5 | 1000 | 26 | 1.5 | 2.8 | 0.8 | 1 | Core & Wire | Y
SBTCJ-122-75X+ | DB1627 | 75 | SMT | 180° Hybrid | 5 | 1250 | 26 | 1.5 | 2.7 | 0.3 | 1 | Core & Wire | Y
SCPJ-2-9+ | YY161 | 50 | SMT | 180° Hybrid | 200 | 900 | 24 | 1 | 6 | 0.7 | 1 | Core & Wire | N
SCPQ-10.5+ | YY101 | 50 | SMT | 90° Hybrid | 9 | 11 | 31 | 0.15 | 3 | 1.2 | 1 | Core & Wire | N
SCPQ-21.4+ | YY101 | 50 | SMT | 90° Hybrid | 20 | 23 | 32 | 0.15 | 2.5 | 1 | 1 | Core & Wire | N
SCPQ-50+ | YY101 | 50 | SMT | 90° Hybrid | 25 | 50 | 25 | 0.15 | 3 | 1.5 | 1 | Core & Wire | N
SCPQ-60+ | YY101 | 50 | SMT | 90° Hybrid | 30 | 60 | 30 | 0.15 | 3 | 1.5 | 1 | Core & Wire | N
SCPQ-85C+ | YY101 | 50 | SMT | 90° Hybrid | 55 | 85 | 30 | 0.3 | 3 | 0.6 | 1 | Core & Wire | N
SCPQ-90+ | YY101 | 50 | SMT | 90° Hybrid | 55 | 90 | 26 | 0.2 | 3 | 1.2 | 1 | Core & Wire | N
SCPQ-150+ | YY101 | 50 | SMT | 90° Hybrid | 95 | 150 | 22 | 0.3 | 3 | 1.2 | 1 | Core & Wire | N
SCPQ-180+ | YY161 | 50 | SMT | 90° Hybrid | 120 | 180 | 20 | 0.3 | 3 | 1.2 | 1 | Core & Wire | N
SCPQ-400+ | YY161 | 50 | SMT | 90° Hybrid | 250 | 400 | 20 | 0.3 | 3 | 1.2 | 1 | Core & Wire | N
SCQ-4-1650+ | HU1374 | 50 | SMT | Quadrifilar | 1150 | 1650 | 22 | 1.5 | 3 | 0.4 | 1 | Core & Wire | N
SCQA-4-13+ | CK1704 | 50 | SMT | Quadrifilar | 600 | 1000 | 20 | 1.5 | 5 | 0.8 | 1 | Core & Wire | N
SCQA-4-162+ | CK1704 | 50 | SMT | Quadrifilar | 1200 | 1600 | 22 | 1.5 | 3 | 0.6 | 1 | Core & Wire | N
SCQA-4-232+ | CK1704 | 50 | SMT | Quadrifilar | 1700 | 2300 | 24 | 1.6 | 5 | 1.3 | 1 | Core & Wire | N
SYMT-122-75+ | AH202-1 | 75 | SMT | 0°/180° Hybrid | 5 | 1218 | 20 | 3.2 | 7 | 0.6 | 0.5 | Core & Wire | N
SYPJ-2-5W-52+ | AH202-1 | 50 | SMT | 180° Hybrid | 10 | 520 | 23 | 0.9 | 2 | 0.1 | 5 | Core & Wire | N
SYPJ-2-13+ | TTT166 | 50 | SMT | 180° Hybrid | 10 | 1000 | 22 | 1.5 | 6 | 0.3 | 0.5 | Core & Wire | N
SYPJ-2-33+ | AH202-1 | 50 | SMT | 180° Hybrid | 500 | 3000 | 16 | 1.7 | 4 | 0.5 | 0.5 | Core & Wire | N
SYPJ-2-222+ | AH202-1 | 50 | SMT | 180° Hybrid | 500 | 2250 | 25 | 1.7 | 3 | 0.5 | 0.5 | Core & Wire | N
SYPQ-70+ | AH202 | 50 | SMT | 90° Hybrid | 65 | 75 | 31 | 0.1 | 3 | 1.1 | 1 | Core & Wire | N
SYPQ-181+ | AH1415 | 50 | SMT | 90° Hybrid | 120 | 180 | 20 | 0.3 | 3 | 0.8 | 1 | Core & Wire | N
ZAPDJ-2-S+ | F53 | 50 | Connector | 180° Hybrid | 1000 | 2000 | 22 | 1.3 | 6 | 0.8 | 1 |  | N
ZAPDJ2-5W-521+ | JD1252 | 50 | Connector | 180° Hybrid | 10 | 520 | 23 | 0.9 | 2 | 0.1 | 5 |  | N
ZAPDJ2-5W-521N+ | JD1252 | 50 | Connector | 180° Hybrid | 10 | 520 | 23 | 0.9 | 2 | 0.1 | 5 |  | N
ZAPDJ2-5W-521S+ | JD1252 | 50 | Connector | 180° Hybrid | 10 | 520 | 23 | 0.9 | 2 | 0.1 | 5 |  | N
ZAPDQ-2 | F14 | 50 | Connector | 90° Hybrid | 1000 | 2000 | 22 | 0.4 | 6 | 0.8 | 1 |  | N
ZAPDQ-4+ | F14 | 50 | Connector | 90° Hybrid | 2000 | 4200 | 22 | 0.4 | 8 | 1 | 1 |  | N
ZFSCJ-2-1 | K18 | 50 | Connector | 180° Hybrid | 1 | 500 | 33 | 1 | 4 | 0.2 | 1 |  | N
ZFSCJ-2-1+ | K18 | 50 | Connector | 180° Hybrid | 1 | 500 | 33 | 1 | 4 | 0.2 | 1 |  | N
ZFSCJ-2-2 | K18 | 50 | Connector | 180° Hybrid | 0.01 | 20 | 30 | 0.2 | 2 | 0.1 | 1 |  | N
ZFSCJ-2-3 | K18 | 50 | Connector | 180° Hybrid | 5 | 300 | 33 | 1 | 4 | 0.2 | 1 |  | N
ZFSCJ-2-3+ | K18 | 50 | Connector | 180° Hybrid | 5 | 300 | 33 | 1 | 4 | 0.2 | 1 |  | N
ZFSCJ-2-4+ | K18 | 50 | Connector | 180° Hybrid | 50 | 1000 | 25 | 1.7 | 6 | 0.6 | 1 |  | N
ZFSCJ-2-232+ | K18 | 50 | Connector | 180° Hybrid | 5 | 2300 | 4 | 1.9 | 3 | 0.2 | 1 |  | N
ZMSCJ-2-1 | M21 | 50 | Connector | 180° Hybrid | 1 | 200 | 35 | 0.6 | 2.5 | 0.15 | 1 |  | N
ZMSCJ-2-2 | M21 | 50 | Connector | 180° Hybrid | 0.01 | 20 | 30 | 0.2 | 2 | 0.1 | 1 |  | N
ZMSCQ-2-50+ | M21 | 50 | Connector | 90° Hybrid | 25 | 50 | 27 | 0.3 | 3 | 1.5 | 1 |  | N
ZMSCQ-2-90 | M21 | 50 | Connector | 90° Hybrid | 55 | 90 | 30 | 0.3 | 3 | 1.2 | 1 |  | N
ZMSCQ-2-120+ | M21 | 50 | Connector | 90° Hybrid | 80 | 120 | 21 | 0.3 | 3 | 1.5 | 1 |  | N
ZMSCQ-2-180+ | M21 | 50 | Connector | 90° Hybrid | 120 | 180 | 23 | 0.3 | 4 | 1.2 | 1 |  | N
ZSCJ-2-1+ | M22 | 50 | Connector | 180° Hybrid | 1 | 200 | 35 | 0.6 | 2.5 | 0.15 | 1 |  | N
ZSCJ-2-2+ | M22 | 50 | Connector | 180° Hybrid | 0.01 | 20 | 30 | 0.2 | 2 | 0.1 | 1 |  | N
ZSCQ-2-90 | M22 | 50 | Connector | 90° Hybrid | 55 | 90 | 30 | 0.3 | 3 | 1.2 | 1 |  | N
ZX10Q-2-3-S+ | GW1052 | 50 | Connector | 90° Hybrid | 220 | 470 | 24 | 0.6 | 8 | 1.7 | 15 |  | N
ZX10Q-2-5-S+ | GW1052 | 50 | Connector | 90° Hybrid | 330 | 580 | 20 | 0.4 | 5 | 1.3 | 20 |  | N
ZX10Q-2-7-S+ | GW1052 | 50 | Connector | 90° Hybrid | 425 | 675 | 17 | 0.4 | 8 | 1 | 20 |  | N
ZX10Q-2-12-S+ | GW1052 | 50 | Connector | 90° Hybrid | 800 | 1250 | 17 | 0.35 | 5 | 0.8 | 25 |  | N
ZX10Q-2-13-S+ | GW1052 | 50 | Connector | 90° Hybrid | 675 | 1300 | 20 | 0.4 | 8 | 1.3 | 15 |  | N
ZX10Q-2-19-S+ | GW1052 | 50 | Connector | 90° Hybrid | 1100 | 1925 | 26 | 0.4 | 4 | 1.1 | 20 |  | N
ZX10Q-2-25-S+ | GW1052 | 50 | Connector | 90° Hybrid | 1350 | 2450 | 25 | 0.4 | 5 | 1.1 | 20 |  | N
ZX10Q-2-27-S+ | GW1052 | 50 | Connector | 90° Hybrid | 1700 | 2700 | 23 | 0.4 | 3 | 1 | 20 |  | N
ZX10Q-2-34-S+ | GW1052 | 50 | Connector | 90° Hybrid | 2500 | 3400 | 29 | 0.4 | 4 | 1.2 | 20 |  | N