## Mixers
model_no | case_style | interface | rf_freq_low | rf_freq_high | lo_freq_low | lo_freq_high | if_freq_low | if_freq_high | lo_lvl_typ | conversion_loss_typ | lo_rf_iso | lo_if_iso | input_ip3_typ | input_p1db_typ | dc_volt | dc_current | subcategory | technology
ADE-1+ | CD636 | SMT | 0.5 | 500 | 0.5 | 500 | DC | 500 | 7 | 5 | 55 | 40 | 15 | 1 |  |  | Double Balanced Mixer | Core & Wire | Y
ADE-1ASK+ | CD542 | SMT | 2 | 600 | 2 | 600 | DC | 600 | 7 | 5.3 | 50 | 45 | 16 | 1 |  |  | Double Balanced Mixer | Core & Wire | Y
ADE-1H+ | CD636 | SMT | 0.5 | 500 | 0.5 | 500 | DC | 500 | 17 | 5.3 | 52 | 42 | 23 | 14 |  |  | Double Balanced Mixer | Core & Wire | Y
ADE-1HW+ | CD542 | SMT | 5 | 750 | 5 | 750 | DC | 750 | 17 | 6 | 48 | 40 | 26 | 14 |  |  | Double Balanced Mixer | Core & Wire | Y
ADE-1L+ | CD542 | SMT | 2 | 500 | 2 | 500 | DC | 500 | 3 | 5.2 | 55 | 45 | 16 | 0 |  |  | Double Balanced Mixer | Core & Wire | Y
ADE-1LH+ | CD636 | SMT | 0.5 | 500 | 0.5 | 500 | DC | 500 | 10 | 5 | 55 | 45 | 15 | 5 |  |  | Double Balanced Mixer | Core & Wire | Y
ADE-1MH+ | CD542 | SMT | 2 | 500 | 2 | 500 | DC | 500 | 13 | 5.2 | 50 | 45 | 17 | 9 |  |  | Double Balanced Mixer | Core & Wire | Y
ADE-1MHW+ | CD542 | SMT | 0.5 | 600 | 0.5 | 600 | DC | 600 | 13 | 5.2 | 53 | 44 | 17 | 9 |  |  | Double Balanced Mixer | Core & Wire | Y
ADE-2+ | CD542 | SMT | 5 | 1000 | 5 | 1000 | DC | 1000 | 7 | 6.67 | 47 | 45 | 20 | 1 |  |  | Double Balanced Mixer | Core & Wire | Y
ADE-2ASK+ | CD542 | SMT | 1 | 1000 | 1 | 1000 | DC | 1000 | 7 | 5.4 | 45 | 32 | 12 | 1 |  |  | Double Balanced Mixer | Core & Wire | Y
ADE-2M+ | CD542 | SMT | 5 | 1000 | 5 | 1000 | DC | 1000 | 7 | 6.67 | 40 | 30 | 17 | 1 |  |  | Double Balanced Mixer | Core & Wire | Y
ADE-3G+ | CD542 | SMT | 2300 | 2700 | 2300 | 2700 | DC | 400 | 7 | 5.6 | 36 | 26 | 13 | 1 |  |  | Double Balanced Mixer | Core & Wire | Y
ADE-3GL+ | CD541 | SMT | 2100 | 2600 | 2100 | 2600 | DC | 600 | 7 | 6 | 34 | 20 | 17 | 1 |  |  | Double Balanced Mixer | Core & Wire | Y
ADE-4+ | CD542 | SMT | 200 | 1000 | 200 | 1000 | DC | 800 | 7 | 6.8 | 53 | 40 | 15 | 1 |  |  | Double Balanced Mixer | Core & Wire | Y
ADE-5+ | CD542 | SMT | 5 | 1500 | 5 | 1500 | DC | 1000 | 7 | 6.6 | 40 | 30 | 15 | 1.2 |  |  | Double Balanced Mixer | Core & Wire | Y
ADE-6+ | CD637 | SMT | 0.05 | 250 | 0.05 | 250 | DC | 200 | 7 | 4.6 | 40 | 45 | 10 | 1 |  |  | Double Balanced Mixer | Core & Wire | Y
ADE-10H+ | CD542 | SMT | 400 | 1000 | 400 | 1000 | DC | 500 | 17 | 7 | 39 | 25 | 30 | 14 |  |  | Double Balanced Mixer | Core & Wire | Y
ADE-10MH+ | CD636 | SMT | 800 | 1000 | 800 | 1000 | 10 | 200 | 13 | 7 | 34 | 29 | 26 | 9 |  |  | Double Balanced Mixer | Core & Wire | Y
ADE-11X+ | CD542 | SMT | 10 | 2000 | 10 | 2000 | 5 | 1000 | 7 | 7.1 | 36 | 37 | 9 | 1 |  |  | Double Balanced Mixer | Core & Wire | Y
ADE-12+ | CD541 | SMT | 50 | 1000 | 50 | 1000 | DC | 1000 | 7 | 7 | 33 | 37 | 17 | 1 |  |  | Double Balanced Mixer | Core & Wire | Y
ADE-12H+ | CD542 | SMT | 500 | 1200 | 500 | 1200 | DC | 250 | 17 | 6.7 | 34 | 28 | 28 | 14 |  |  | Double Balanced Mixer | Core & Wire | Y
ADE-12MH+ | CD542 | SMT | 10 | 1200 | 10 | 1200 | DC | 1200 | 13 | 6.3 | 45 | 42 | 22 | 9 |  |  | Double Balanced Mixer | Core & Wire | Y
ADE-13+ | CD541 | SMT | 50 | 1600 | 50 | 1600 | 50 | 1000 | 7 | 8.1 | 40 | 35 | 11 | 1 |  |  | Double Balanced Mixer | Core & Wire | Y
ADE-14+ | CD541 | SMT | 800 | 1000 | 800 | 1000 | DC | 200 | 7 | 7.4 | 32 | 34 | 17 | 1 |  |  | Double Balanced Mixer | Core & Wire | Y
ADE-17H+ | CD542 | SMT | 100 | 1700 | 100 | 1700 | 50 | 1500 | 17 | 7.2 | 35 | 32 | 25 | 14 |  |  | Double Balanced Mixer | Core & Wire | Y
ADE-18W+ | CD542 | SMT | 1750 | 3500 | 1750 | 3500 | DC | 700 | 7 | 5.4 | 33 | 12 | 11 | 1 |  |  | Double Balanced Mixer | Core & Wire | Y
ADE-20+ | CD542 | SMT | 1500 | 2000 | 1500 | 2000 | DC | 300 | 7 | 5.4 | 31 | 28 | 14 | 1 |  |  | Double Balanced Mixer | Core & Wire | Y
ADE-25MH+ | CD542 | SMT | 5 | 2500 | 5 | 2500 | 5 | 1500 | 13 | 6.9 | 34 | 32 | 18 | 9 |  |  | Double Balanced Mixer | Core & Wire | Y
ADE-30+ | CD542 | SMT | 200 | 3000 | 200 | 3000 | DC | 1000 | 7 | 4.5 | 35 | 20 | 14 | 1 |  |  | Double Balanced Mixer | Core & Wire | Y
ADE-30W+ | CD542 | SMT | 300 | 4000 | 300 | 4000 | DC | 950 | 7 | 6.8 | 35 | 16 | 12 | 1 |  |  | Double Balanced Mixer | Core & Wire | Y
ADE-35+ | CD542 | SMT | 1600 | 3500 | 1600 | 3500 | DC | 1500 | 7 | 6.3 | 25 | 22 | 11 | 1 |  |  | Double Balanced Mixer | Core & Wire | Y
ADE-35MH+ | CD542 | SMT | 5 | 3500 | 5 | 3500 | 5 | 2500 | 13 | 6.9 | 33 | 28 | 18 | 9 |  |  | Double Balanced Mixer | Core & Wire | Y
ADE-42MH+ | CD542 | SMT | 5 | 4200 | 5 | 4200 | 5 | 3500 | 13 | 7.5 | 29 | 26 | 17 | 9 |  |  | Double Balanced Mixer | Core & Wire | N
ADE-201FMH+ | CD636 | SMT | 90 | 200 | 154 | 264 | 10 | 150 | 13 | 6.4 | 42 | 35 | 30 | 16 |  |  | Triple Balanced Mixer | Core & Wire | Y
ADE-751H+ | CD541 | SMT | 20 | 750 | 50 | 780 | DC | 250 | 17 | 6.5 | 42 | 40 | 27 | 9 |  |  | Double Balanced Mixer | Core & Wire | Y
ADE-751MH+ | CD541 | SMT | 20 | 750 | 50 | 780 | DC | 250 | 13 | 6.6 | 42 | 40 | 26 | 9 |  |  | Double Balanced Mixer | Core & Wire | Y
ADE-851FH+ | CD636 | SMT | 620 | 850 | 685 | 915 | 10 | 150 | 17 | 7.3 | 34 | 36 | 34 | 20 |  |  | Triple Balanced Mixer | Core & Wire | Y
ADE-851FLH+ | CD636 | SMT | 620 | 850 | 685 | 915 | 10 | 150 | 10 | 7.5 | 34 | 36 | 28 | 13 |  |  | Triple Balanced Mixer | Core & Wire | Y
ADE-901+ | CD542 | SMT | 800 | 1000 | 800 | 1000 | DC | 200 | 7 | 5.9 | 32 | 26 | 13 | 1 |  |  | Double Balanced Mixer | Core & Wire | Y
ADE-R1+ | CD636 | SMT | 1 | 500 | 1 | 500 | DC | 500 | 7 | 5 | 60 | 45 | 13 | 1 |  |  | High Reliability | Core & Wire | Y
ADE-R1L+ | CD542 | SMT | 2 | 500 | 2 | 500 | DC | 500 | 3 | 5.6 | 55 | 45 | 14 | 0 |  |  | High Reliability | Core & Wire | Y
ADE-R2ASK+ | CD542 | SMT | 2 | 1000 | 2 | 1000 | DC | 1000 | 7 | 5.4 | 48 | 32 | 14 | 1 |  |  | High Reliability | Core & Wire | Y
ADE-R2ASKLH+ | CD542 | SMT | 2 | 1000 | 2 | 1000 | DC | 1000 | 10 | 5.7 | 45 | 32 | 15 | 5 |  |  | High Reliability | Core & Wire | Y
ADE-R3GLH+ | CD542 | SMT | 2000 | 2700 | 2000 | 2700 | DC | 700 | 10 | 5.2 | 35 | 23 | 14 | 4 |  |  | High Reliability | Core & Wire | Y
ADE-R5LH+ | CD542 | SMT | 10 | 1500 | 10 | 1500 | DC | 1000 | 10 | 7.2 | 55 | 45 | 15 | 5 |  |  | High Reliability | Core & Wire | Y
ADE-R6+ | CD637 | SMT | 0.15 | 250 | 0.15 | 250 | DC | 200 | 7 | 4.6 | 50 | 45 | 10 | 1 |  |  | High Reliability | Core & Wire | Y
ADE-R6LH+ | CD637 | SMT | 0.2 | 250 | 0.2 | 250 | DC | 200 | 10 | 4.9 | 50 | 45 | 16 | 5 |  |  | High Reliability | Core & Wire | Y
ADE-R11X+ | CD542 | SMT | 10 | 2000 | 10 | 2000 | 10 | 1000 | 7 | 7.5 | 40 | 42 | 10 | 1 |  |  | High Reliability | Core & Wire | Y
ADE-R11XLH+ | CD542 | SMT | 10 | 2000 | 10 | 2000 | 10 | 1000 | 10 | 7.5 | 36 | 45 | 11 | 5 |  |  | High Reliability | Core & Wire | Y
ADE-R12MH+ | CD542 | SMT | 10 | 1200 | 10 | 1200 | DC | 1200 | 13 | 6.8 | 50 | 42 | 22 | 9 |  |  | High Reliability | Core & Wire | Y
ADE-R20+ | CD542 | SMT | 1500 | 2800 | 1500 | 2800 | DC | 500 | 7 | 5.8 | 30 | 28 | 12 | 1 |  |  | High Reliability | Core & Wire | Y
ADE-R30W+ | CD542 | SMT | 300 | 4000 | 300 | 4000 | DC | 950 | 7 | 6 | 38 | 13 | 12 | 1 |  |  | High Reliability | Core & Wire | Y
ADE-R30WLH+ | CD542 | SMT | 300 | 4000 | 300 | 4000 | DC | 950 | 10 | 7.5 | 40 | 16 | 15 | 5 |  |  | High Reliability | Core & Wire | Y
ADE-R272MH+ | CD636 | SMT | 1300 | 2700 | 1300 | 2700 | DC | 600 | 13 | 5.6 | 34 | 25 | 18 | 9 |  |  | High Reliability | Core & Wire | Y
ADEX-10+ | CD542 | SMT | 10 | 1000 | 10 | 1000 | DC | 800 | 7 | 6.8 | 60 | 33 | 16 | 1 |  |  | Double Balanced Mixer | Core & Wire | Y
ADEX-10H+ | CD542 | SMT | 10 | 1000 | 10 | 1000 | DC | 800 | 17 | 7 | 55 | 32 | 22 | 14 |  |  | Double Balanced Mixer | Core & Wire | Y
ADEX-10L+ | CD542 | SMT | 10 | 1000 | 10 | 1000 | DC | 800 | 4 | 7.2 | 60 | 33 | 16 | 1 |  |  | Double Balanced Mixer | Core & Wire | Y
ADEX-R10LH+ | CD542 | SMT | 10 | 1000 | 10 | 1000 | DC | 800 | 10 | 7 | 60 | 35 | 16 | 5 |  |  | High Reliability | Core & Wire | Y
ASK-1+ | W38 | Plug-In | 1 | 600 | 1 | 600 | DC | 600 | 7 | 5.58 | 35 | 30 |  |  |  |  | Double Balanced Mixer | Core & Wire | N
ASK-1-KK81+ | KK81 | SMT | 1 | 600 | 1 | 600 | DC | 600 | 7 | 5.58 | 35 | 30 | 14 | 1 |  |  | Double Balanced Mixer | Core & Wire | N
ASK-1-X65+ | X65 | Plug-In | 1 | 600 | 1 | 600 | DC | 600 | 7 | 5.58 | 35 | 30 |  |  |  |  | Double Balanced Mixer | Core & Wire | N
ASK-2-KK81+ | KK81 | SMT | 1 | 1000 | 1 | 1000 | DC | 1000 | 7 | 6.79 | 35 | 25 | 12 | 1 |  |  | Double Balanced Mixer | Core & Wire | N
HJK-172H+ | TTT881 | SMT | 1250 | 1700 | 1850 | 2300 | 300 | 900 | 17 | 7.5 | 42 | 31 | 30 | 20 |  |  | Triple Balanced Mixer | Core & Wire | N
HJK-212H+ | TTT881 | SMT | 1660 | 1960 | 1800 | 2100 | 10 | 270 | 17 | 6.5 | 42 | 35 | 32 | 20 |  |  | Triple Balanced Mixer | Core & Wire | N
HJK-251H+ | TTT881 | SMT | 40 | 250 | 10 | 220 | 10 | 90 | 17 | 7 | 50 | 45 | 32 | 20 |  |  | Triple Balanced Mixer | Core & Wire | N
HJK-261H+ | TTT881 | SMT | 120 | 260 | 190 | 330 | 10 | 150 | 17 | 7.1 | 55 | 37 | 30 | 14 |  |  | Triple Balanced Mixer | Core & Wire | N
HJK-261MH+ | TTT881 | SMT | 120 | 260 | 190 | 330 | 10 | 150 | 13 | 7.2 | 55 | 37 | 27 | 14 |  |  | Triple Balanced Mixer | Core & Wire | N
HJK-272H+ | TTT881 | SMT | 600 | 2700 | 600 | 2700 | 10 | 1000 | 17 | 7.7 | 35 | 23 | 25 | 20 |  |  | Double Balanced Mixer | Core & Wire | N
HJK-272MH+ | TTT881 | SMT | 600 | 2700 | 600 | 2700 | 10 | 1000 | 13 | 7.4 | 37 | 27 | 21 | 16 |  |  | Double Balanced Mixer | Core & Wire | N
HJK-351H+ | TTT881 | SMT | 235 | 355 | 177 | 297 | 10 | 150 | 17 | 7.1 | 55 | 38 | 30 | 20 |  |  | Triple Balanced Mixer | Core & Wire | N
HJK-372H+ | TTT1114 | SMT | 420 | 3730 | 610 | 3920 | 100 | 600 | 17 | 7.5 | 35 | 33 | 24 | 14 |  |  | Triple Balanced Mixer | Core & Wire | N
HJK-412H+ | TTT881 | SMT | 2400 | 4100 | 3700 | 5400 | 1200 | 1800 | 17 | 10.7 | 30 | 35 | 25 | 14 |  |  | Triple Balanced Mixer | Core & Wire | N
HJK-421H+ | TTT881 | SMT | 238 | 428 | 268 | 458 | 10 | 150 | 17 | 7.2 | 52 | 39 | 31 | 20 |  |  | Triple Balanced Mixer | Core & Wire | N
HJK-481H+ | TTT881 | SMT | 345 | 530 | 395 | 530 | 30 | 150 | 17 | 6.5 | 55 | 38 | 32 | 20 |  |  | Triple Balanced Mixer | Core & Wire | N
HJK-551H+ | TTT881 | SMT | 320 | 550 | 275 | 505 | 10 | 150 | 17 | 7 | 53 | 38 | 30 | 20 |  |  | Triple Balanced Mixer | Core & Wire | N
HJK-1651H+ | TTT881 | SMT | 1430 | 1650 | 1520 | 1740 | 10 | 300 | 17 | 7.3 | 45 | 32 | 32 | 20 |  |  | Triple Balanced Mixer | Core & Wire | N
HJK-U151H+ | TTT881 | SMT | 70 | 150 | 140 | 280 | 10 | 130 | 17 | 7.6 | 58 | 40 | 28 | 17 |  |  | Up Converter | Core & Wire | N
HJK-U232H+ | TTT881 | SMT | 1220 | 2360 | 370 | 510 | 850 | 1850 | 17 | 6.8 | 46 | 35 | 31 | 20 |  |  | Up Converter | Core & Wire | N
JCIR-4MH+ | BG291 | SMT | 430 | 930 | 500 | 1000 | 65 | 75 | 18 | 7.9 | 55 | 25 | 20 |  |  |  | Image Reject | Core & Wire | N
JCIR-152H+ | BG291 | SMT | 1000 | 1500 | 1080 | 1580 | 68 | 100 | 15 | 7.5 | 43 | 32 | 25 |  |  |  | Image Reject | Core & Wire | N
JMS-1+ | BH292 | SMT | 2 | 500 | 2 | 500 | DC | 500 | 7 | 5.75 | 45 | 45 | 16 | 1 |  |  | Double Balanced Mixer | Core & Wire | N
JMS-1H+ | BH292 | SMT | 2 | 500 | 2 | 500 | DC | 500 | 17 | 5.9 | 50 | 50 | 22 | 14 |  |  | Double Balanced Mixer | Core & Wire | N
JMS-1LH+ | BH292 | SMT | 2 | 500 | 2 | 500 | DC | 500 | 10 | 5.75 | 55 | 45 | 21 | 5 |  |  | Double Balanced Mixer | Core & Wire | N
JMS-1MH+ | BH292 | SMT | 2 | 500 | 2 | 500 | DC | 500 | 13 | 5.75 | 60 | 45 | 22 | 9 |  |  | Double Balanced Mixer | Core & Wire | N
JMS-2+ | BH292 | SMT | 20 | 1000 | 20 | 1000 | DC | 1000 | 7 | 7 | 50 | 47 | 17 | 1 |  |  | Double Balanced Mixer | Core & Wire | N
JMS-2H+ | BH292 | SMT | 20 | 1000 | 20 | 1000 | DC | 1000 | 17 | 7 | 50 | 47 | 24 | 14 |  |  | Double Balanced Mixer | Core & Wire | N
JMS-2LH+ | BH292 | SMT | 20 | 1000 | 20 | 1000 | DC | 1000 | 10 | 6.5 | 48 | 35 | 20 | 5 |  |  | Double Balanced Mixer | Core & Wire | N
JMS-2MH+ | BH292 | SMT | 20 | 1000 | 20 | 1000 | DC | 1000 | 13 | 7 | 50 | 47 | 22 | 9 |  |  | Double Balanced Mixer | Core & Wire | N
JMS-2W+ | BH292 | SMT | 5 | 1200 | 5 | 1200 | DC | 500 | 7 | 6.8 | 60 | 48 | 17 | 1 |  |  | Double Balanced Mixer | Core & Wire | N
JMS-5H+ | BH292 | SMT | 5 | 1500 | 5 | 1500 | DC | 1000 | 17 | 5.9 | 50 | 35 | 22 | 14 |  |  | Double Balanced Mixer | Core & Wire | N
JMS-5MH+ | BH292 | SMT | 5 | 1500 | 5 | 1500 | DC | 1000 | 13 | 5.7 | 57 | 35 | 19 | 9 |  |  | Double Balanced Mixer | Core & Wire | N
JMS-11X+ | BH292 | SMT | 5 | 1900 | 5 | 1900 | 5 | 1000 | 7 | 6.7 | 35 | 37 | 9 | 1 |  |  | Double Balanced Mixer | Core & Wire | N
JYM-28H+ | BJ293 | SMT | 400 | 2800 | 400 | 2800 | 4 | 700 | 17 | 6.3 | 40 | 30 | 23 | 10 |  |  | Double Balanced Mixer | Core & Wire | N
JYM-30H+ | BJ293 | SMT | 2 | 3000 | 2 | 3000 | 4 | 1400 | 17 | 6 | 40 | 30 | 24 | 10 |  |  | Double Balanced Mixer | Core & Wire | N
LAVI-2VH+ | CK605 | SMT | 2 | 1100 | 2 | 1100 | 2 | 1000 | 23 | 7.5 | 48 | 47 | 34 | 23 |  |  | Triple Balanced Mixer | Core & Wire | N
LAVI-10VH+ | CK605 | SMT | 300 | 1000 | 525 | 1175 | 60 | 875 | 21 | 6.3 | 50 | 45 | 33 | 20 |  |  | Triple Balanced Mixer | Core & Wire | N
LAVI-17VH+ | CK605 | SMT | 470 | 1730 | 600 | 1800 | 70 | 1000 | 21 | 6.8 | 52 | 50 | 32 | 20 |  |  | Triple Balanced Mixer | Core & Wire | N
LAVI-22VH+ | CK605 | SMT | 425 | 2200 | 525 | 2400 | 100 | 700 | 21 | 7.7 | 50 | 45 | 31 | 20 |  |  | Triple Balanced Mixer | Core & Wire | N
LAVI-23VH+ | CK605 | SMT | 1200 | 2000 | 1270 | 2070 | 50 | 1000 | 20 | 8.4 | 58 | 40 | 30 | 20 |  |  | Triple Balanced Mixer | Core & Wire | N
LAVI-25VH+ | CK605 | SMT | 400 | 2500 | 660 | 2800 | 70 | 1500 | 23 | 7.8 | 50 | 45 | 32 | 20 |  |  | Triple Balanced Mixer | Core & Wire | N
LAVI-252H+ | CK605 | SMT | 200 | 2500 | 130 | 2430 | 50 | 2000 | 17 | 7.8 | 40 | 45 | 25 | 17 |  |  | Triple Balanced Mixer | Core & Wire | N
LAVI-252VH+ | CK605 | SMT | 1850 | 2500 | 1920 | 2570 | 60 | 750 | 20 | 7.5 | 45 | 40 | 30 | 20 |  |  | Triple Balanced Mixer | Core & Wire | N
LAVI-362VH+ | CK605 | SMT | 100 | 3100 | 1800 | 3600 | 500 | 2500 | 22 | 7.5 | 40 | 35 | 33 | 20 |  |  | Triple Balanced Mixer | Core & Wire | N
LAVI-452VH+ | CK605 | SMT | 3220 | 4500 | 2370 | 3650 | 300 | 1500 | 23 | 8.6 | 36 | 32 | 29 | 20 |  |  | Triple Balanced Mixer | Core & Wire | N
LAVI-711H+ | CK605 | SMT | 220 | 710 | 250 | 740 | 10 | 500 | 17 | 7.3 | 50 | 40 | 30 | 20 |  |  | Triple Balanced Mixer | Core & Wire | N
LAVI-971VH+ | CK605 | SMT | 270 | 970 | 340 | 1040 | 10 | 600 | 21 | 7.5 | 48 | 36 | 33 | 20 |  |  | Triple Balanced Mixer | Core & Wire | N
LAVI-U182H+ | CK605 | SMT | 1560 | 1800 | 1490 | 1730 | 10 | 250 | 19 | 8.3 | 53 | 40 | 32 | 15 |  |  | Up Converter | Core & Wire | N
LAVI-U252VH+ | CK605 | SMT | 1500 | 2500 | 1800 | 2800 | 10 | 1300 | 21 | 7.8 | 45 | 51 | 30 | 16 |  |  | Up Converter | Core & Wire | N
LRMS-1 | QQQ130 | SMT | 0.5 | 500 | 0.5 | 500 | DC | 500 | 7 | 5.94 | 33 | 30 | 15 | 1 |  |  | Double Balanced Mixer | Core & Wire | N
LRMS-1+ | QQQ130 | SMT | 0.5 | 500 | 0.5 | 500 | DC | 500 | 7 | 5.94 | 33 | 30 | 15 | 1 |  |  | Double Balanced Mixer | Core & Wire | Y
LRMS-1H+ | QQQ130 | SMT | 2 | 500 | 2 | 500 | DC | 500 | 17 | 6.25 | 44 | 45 | 25 | 14 |  |  | Double Balanced Mixer | Core & Wire | Y
LRMS-1HJ+ | QQQ569 | SMT | 2 | 500 | 2 | 500 | DC | 500 | 17 | 6.25 | 44 | 45 | 25 | 14 |  |  | Double Balanced Mixer | Core & Wire | N
LRMS-1J+ | QQQ569 | SMT | 0.5 | 500 | 0.5 | 500 | DC | 500 | 7 | 5.94 | 33 | 30 | 15 | 1 |  |  | Double Balanced Mixer | Core & Wire | N
LRMS-1LH+ | QQQ130 | SMT | 2 | 500 | 2 | 500 | DC | 500 | 10 | 5.36 | 45 | 40 |  | 3 |  |  | Double Balanced Mixer | Core & Wire | Y
LRMS-1MH+ | QQQ130 | SMT | 2 | 500 | 2 | 500 | DC | 500 | 13 | 5.65 | 44 | 36 | 23 | 9 |  |  | Double Balanced Mixer | Core & Wire | Y
LRMS-1MHJ+ | QQQ569 | SMT | 2 | 500 | 2 | 500 | DC | 500 | 13 | 6.13 | 44 | 36 | 23 | 9 |  |  | Double Balanced Mixer | Core & Wire | N
LRMS-1W+ | QQQ130 | SMT | 2 | 750 | 2 | 750 | DC | 750 | 7 | 5.83 | 45 | 40 | 20 | 1 |  |  | Double Balanced Mixer | Core & Wire | Y
LRMS-2H+ | QQQ130 | SMT | 5 | 1000 | 5 | 1000 | DC | 900 | 17 | 6.98 | 39 | 45 |  | 14 |  |  | Double Balanced Mixer | Core & Wire | Y
LRMS-2J+ | QQQ569 | SMT | 5 | 1000 | 5 | 1000 | DC | 1000 | 7 | 6.67 | 40 | 30 | 16 | 1 |  |  | Double Balanced Mixer | Core & Wire | N
LRMS-2MH+ | QQQ130 | SMT | 5 | 500 | 5 | 500 | DC | 1000 | 13 | 6.72 | 39 | 30 |  | 9 |  |  | Double Balanced Mixer | Core & Wire | Y
LRMS-5H+ | QQQ130 | SMT | 10 | 1500 | 10 | 1500 | DC | 900 | 17 | 6.36 | 36 | 30 | 22 | 14 |  |  | Double Balanced Mixer | Core & Wire | N
LRMS-5HJ+ | QQQ569 | SMT | 10 | 1500 | 10 | 1500 | DC | 900 | 17 | 6.36 | 36 | 30 | 22 | 14 |  |  | Double Balanced Mixer | Core & Wire | N
LRMS-5J+ | QQQ569 | SMT | 5 | 1500 | 5 | 1500 | DC | 1000 | 7 | 5.92 | 40 | 30 | 12 | 1 |  |  | Double Balanced Mixer | Core & Wire | N
LRMS-20J+ | QQQ569 | SMT | 1500 | 2000 | 1500 | 2000 | DC | 500 | 10 | 5 | 35 | 26 | 18 | 5 |  |  | Double Balanced Mixer | Core & Wire | N
LRMS-25J+ | QQQ569 | SMT | 750 | 2500 | 750 | 2500 | DC | 600 | 10 | 5.2 | 35 | 20 | 18 | 5 |  |  | Double Balanced Mixer | Core & Wire | N
LRMS-30J+ | QQQ569 | SMT | 200 | 3000 | 200 | 3000 | DC | 1000 | 7 | 6.8 | 30 | 27 | 14 | 1 |  |  | Double Balanced Mixer | Core & Wire | N
MA3-242LH+ | DQ1225 | SMT | 850 | 1200 | 850 | 1200 | 50 | 80 | 0 | 5.5 | 25 | 20 | 18 | 14 | 5 | 22 | Active Mixer | MMIC | N
MAC-12G+ | DZ1650 | SMT | 3800 | 12000 | 3800 | 12000 | DC | 1800 | 7 | 6.3 | 26 | 15 | 9 | 1 |  |  | High Reliability | LTCC | N
MAC-12GL+ | DZ1650 | SMT | 3800 | 12000 | 3800 | 12000 | DC | 1500 | 4 | 6.6 | 26 | 15 | 7 | -1 |  |  | High Reliability | LTCC | N
MAC-24+ | DZ1650 | SMT | 300 | 2400 | 300 | 2400 | DC | 700 | 7 | 6 | 40 | 24 | 10 | 1 |  |  | High Reliability | LTCC | N
MAC-24LH+ | DZ1650 | SMT | 300 | 2400 | 300 | 2400 | DC | 700 | 10 | 6.1 | 40 | 24 | 12 | 5 |  |  | High Reliability | LTCC | N
MAC-24MH+ | DZ1650 | SMT | 300 | 2400 | 300 | 2400 | DC | 700 | 13 | 6.1 | 40 | 24 | 14 | 9 |  |  | High Reliability | LTCC | N
MAC-42+ | DZ1650 | SMT | 1000 | 4200 | 1000 | 4200 | DC | 1500 | 7 | 6.1 | 35 | 20 | 10 | 1 |  |  | High Reliability | LTCC | N
MAC-42LH+ | DZ1650 | SMT | 1000 | 4200 | 1000 | 4200 | DC | 1500 | 10 | 6.1 | 38 | 20 | 12 | 5 |  |  | High Reliability | LTCC | N
MAC-42MH+ | DZ1650 | SMT | 1000 | 4200 | 1000 | 4200 | DC | 1500 | 13 | 6.1 | 35 | 20 | 16 | 9 |  |  | High Reliability | LTCC | N
MAC-60+ | DZ1650 | SMT | 1600 | 6000 | 1600 | 6000 | DC | 2000 | 7 | 6.4 | 35 | 15 | 10 | 1 |  |  | High Reliability | LTCC | N
MAC-60LH+ | DZ1650 | SMT | 1600 | 6000 | 1600 | 6000 | DC | 2000 | 10 | 6.5 | 35 | 15 | 12 | 5 |  |  | High Reliability | LTCC | N
MAC-60MH+ | DZ1650 | SMT | 1600 | 6000 | 1600 | 6000 | DC | 2000 | 13 | 6.5 | 35 | 17 | 15 | 9 |  |  | High Reliability | LTCC | N
MAC-80H+ | DZ1650 | SMT | 2800 | 8000 | 2800 | 8000 | DC | 1250 | 17 | 6.5 | 29 | 17 | 21 | 14 |  |  | High Reliability | LTCC | N
MAC-80LH+ | DZ1650 | SMT | 2800 | 8000 | 2800 | 8000 | DC | 1250 | 10 | 5.8 | 29 | 15 | 12 | 5 |  |  | High Reliability | LTCC | N
MAC-80MH+ | DZ1650 | SMT | 2800 | 8000 | 2800 | 8000 | DC | 1250 | 13 | 5.8 | 29 | 13 | 16 | 9 |  |  | High Reliability | LTCC | N
MAC-85+ | DZ1650 | SMT | 2800 | 8500 | 2800 | 8500 | DC | 1250 | 7 | 6.1 | 31 | 15 | 9 | 1 |  |  | High Reliability | LTCC | N
MAC-85L+ | DZ1650 | SMT | 2800 | 8500 | 2800 | 8500 | DC | 1200 | 4 | 7 | 31 | 15 | 8 | 0 |  |  | High Reliability | LTCC | N
MAC-113H+ | DZ1650 | SMT | 3800 | 11000 | 3800 | 11000 | DC | 1800 | 17 | 6.5 | 28 | 17 | 19 | 14 |  |  | High Reliability | LTCC | N
MACA-63H+ | DZ1034 | SMT | 2000 | 6000 | 2000 | 6000 | DC | 1000 | 0 | 6.9 | 16 | 35 | 20 | 10 | 5 | 110 | Active Mixer | LTCC | N
MACA-242H+ | DZ1034 | SMT | 750 | 2400 | 750 | 2400 | DC | 500 | -3 | 6.1 | 20 | 55 | 18 | 10 | 5 | 110 | Active Mixer | LTCC | N
MBA-15L+ | SM2 | SMT | 1200 | 2400 | 1200 | 2400 | DC | 600 | 4 | 6.5 | 27 | 14 | 10 | 0 |  |  | Double Balanced Mixer | LTCC | N
MBA-15MH+ | SM2 | SMT | 1400 | 2400 | 1400 | 2400 | DC | 600 | 13 | 5.5 | 28 | 16 | 18 | 8 |  |  | Double Balanced Mixer | LTCC | N
MBA-18LH+ | SM2 | SMT | 1600 | 3200 | 1600 | 3200 | DC | 500 | 10 | 5.8 | 30 | 22 | 12 | 5 |  |  | Double Balanced Mixer | LTCC | N
MBA-25L+ | SM2 | SMT | 2000 | 3000 | 2000 | 3000 | DC | 600 | 4 | 6.2 | 28 | 15 | 10 | 0 |  |  | Double Balanced Mixer | LTCC | N
MBA-25LH+ | SM2 | SMT | 2200 | 3600 | 2200 | 3600 | DC | 500 | 10 | 7 | 32 | 20 | 12 | 4 |  |  | Double Balanced Mixer | LTCC | N
MBA-591+ | SM2 | SMT | 2800 | 5900 | 2800 | 5900 | DC | 1000 | 7 | 6.5 | 36 | 26 | 10 | 1 |  |  | Double Balanced Mixer | LTCC | N
MBA-591L+ | SM2 | SMT | 4950 | 5900 | 4950 | 5900 | DC | 1000 | 4 | 7 | 35 | 26 | 15 | 1 |  |  | Double Balanced Mixer | LTCC | N
MBA-671+ | SM2 | SMT | 2400 | 6700 | 2400 | 6700 | DC | 1000 | 7 | 6.5 | 36 | 26 | 10 | 1 |  |  | Double Balanced Mixer | LTCC | N
MCA-35H+ | DZ883 | SMT | 500 | 3500 | 500 | 3500 | 10 | 1500 | 17 | 6.9 | 30 | 30 | 24 | 14 |  |  | Triple Balanced Mixer | Core & Wire | N
MCA-35MH+ | DZ883 | SMT | 500 | 3500 | 500 | 3500 | 10 | 1500 | 13 | 6.9 | 29 | 29 | 20 | 9 |  |  | Triple Balanced Mixer | Core & Wire | N
MCA-50H+ | DZ883 | SMT | 1000 | 5000 | 1000 | 5000 | 10 | 1500 | 17 | 7.3 | 30 | 30 | 23 | 14 |  |  | Triple Balanced Mixer | Core & Wire | N
MCA-50LH+ | DZ883 | SMT | 1000 | 5000 | 1000 | 5000 | 10 | 1500 | 10 | 7.3 | 35 | 32 | 18 | 6 |  |  | Triple Balanced Mixer | Core & Wire | N
MCA-50MH+ | DZ883 | SMT | 1000 | 5000 | 1000 | 5000 | 10 | 1500 | 13 | 7.3 | 34 | 30 | 21 | 9 |  |  | Triple Balanced Mixer | Core & Wire | N
MCA1-12G+ | DZ885 | SMT | 3800 | 12000 | 3800 | 12000 | DC | 1800 | 7 | 6.2 | 36 | 40 | 8 | 1 |  |  | Double Balanced Mixer | LTCC | N
MCA1-12GL+ | DZ885 | SMT | 3800 | 12000 | 3800 | 12000 | DC | 1500 | 4 | 6.5 | 38 | 40 | 9 | 1 |  |  | Double Balanced Mixer | LTCC | N
MCA1-24+ | DZ885 | SMT | 300 | 2400 | 300 | 2400 | DC | 700 | 7 | 6.1 | 40 | 25 | 10 | 1 |  |  | Double Balanced Mixer | LTCC | N
MCA1-24LH+ | DZ885 | SMT | 300 | 2400 | 300 | 2400 | DC | 700 | 10 | 6.5 | 40 | 22 | 13 | 5 |  |  | Double Balanced Mixer | LTCC | N
MCA1-24MH+ | DZ885 | SMT | 300 | 2400 | 300 | 2400 | DC | 700 | 13 | 6.1 | 40 | 25 | 13 | 9 |  |  | Double Balanced Mixer | LTCC | N
MCA1-42+ | DZ885 | SMT | 1000 | 4200 | 1000 | 4200 | DC | 1500 | 7 | 6.1 | 35 | 20 | 10 | 1 |  |  | Double Balanced Mixer | LTCC | N
MCA1-42LH+ | DZ885 | SMT | 1000 | 4200 | 1000 | 4200 | DC | 1500 | 10 | 6 | 38 | 20 | 12 | 5 |  |  | Double Balanced Mixer | LTCC | N
MCA1-42MH+ | DZ885 | SMT | 1000 | 4200 | 1000 | 4200 | DC | 1500 | 13 | 6.2 | 32 | 20 | 16 | 9 |  |  | Double Balanced Mixer | LTCC | N
MCA1-60+ | DZ885 | SMT | 1600 | 6000 | 1600 | 6000 | DC | 2000 | 7 | 6.3 | 32 | 17 | 9 | 1 |  |  | Double Balanced Mixer | LTCC | N
MCA1-60LH+ | DZ885 | SMT | 1700 | 6000 | 1700 | 6000 | DC | 2000 | 10 | 6.4 | 35 | 21 | 13 | 5 |  |  | Double Balanced Mixer | LTCC | N
MCA1-60MH+ | DZ885 | SMT | 1600 | 6000 | 1600 | 6000 | DC | 2000 | 13 | 6.5 | 28 | 15 | 15 | 9 |  |  | Double Balanced Mixer | LTCC | N
MCA1-80H+ | DZ885 | SMT | 5000 | 8000 | 5000 | 8000 | DC | 1250 | 17 | 6.3 | 35 | 35 | 24 | 14 |  |  | Double Balanced Mixer | LTCC | N
MCA1-80LH+ | DZ885 | SMT | 2800 | 8000 | 2800 | 8000 | DC | 1250 | 10 | 5.9 | 35 | 40 | 12 | 5 |  |  | Double Balanced Mixer | LTCC | N
MCA1-80MH+ | DZ885 | SMT | 2800 | 8000 | 2800 | 8000 | DC | 1250 | 13 | 5.7 | 27 | 20 | 18 | 9 |  |  | Double Balanced Mixer | LTCC | N
MCA1-85+ | DZ885 | SMT | 2800 | 8500 | 2800 | 8500 | DC | 1250 | 7 | 5.5 | 40 | 13 | 13 | 1 |  |  | Double Balanced Mixer | LTCC | N
MCA1-85L+ | DZ885 | SMT | 2800 | 8500 | 2800 | 8500 | DC | 1200 | 4 | 6 | 35 | 38 | 11 | 0 |  |  | Double Balanced Mixer | LTCC | N
MCA1-113H+ | DZ885 | SMT | 3800 | 11000 | 3800 | 11000 | DC | 1800 | 17 | 6.7 | 35 | 32 | 23 | 14 |  |  | Double Balanced Mixer | LTCC | N
MDA4-752H+ | DG1847 | SMT | 2200 | 7500 | 2200 | 7500 | 30 | 1600 | 0 | -9.1 | 31 | 61 | 15 | 9 | 5 | 141 | Active Mixer | MMIC | Y
MDB-24H+ | DG1847 | SMT | 5000 | 21500 | 5000 | 21500 | DC | 5000 | 15 | 7.9 | 35 | 44 | 23 | 10 |  |  | Double Balanced Mixer | MMIC | Y
MDB-24H-D+ |  | Die | 5000 | 21500 | 5000 | 21500 | DC | 5000 | 15 | 7.9 | 35 | 44 | 23 | 10 |  |  | Double Balanced Mixer | MMIC | N
MDB-44H+ | DQ1225 | SMT | 10000 | 40000 | 10000 | 40000 | DC | 15000 | 15 | 8.4 | 37 | 37 | 20 | 10 |  |  | Double Balanced Mixer | MMIC | Y
MDB-44H-D+ |  | Die | 10000 | 40000 | 10000 | 40000 | DC | 15000 | 15 | 8.4 | 37 | 37 | 20 | 10 |  |  | Double Balanced Mixer | MMIC | N
MDB-73H+ | DG1847 | SMT | 2200 | 7000 | 2200 | 7000 | DC | 1600 | 15 | 8.2 | 39 | 46 | 24 | 10 |  |  | Double Balanced Mixer | MMIC | Y
MDB-73H-D+ |  | Die | 2200 | 7000 | 2200 | 7000 | DC | 1600 | 15 | 8.5 | 40 | 51.6 | 18.2 | 10 |  |  | Double Balanced Mixer | MMIC | N
MDB-653H-D+ |  | Die | 20000 | 65000 | 20000 | 65000 | DC | 20000 | 15 | 11 | 45 | 30 | 20 | 10 |  |  | Double Balanced Mixer | MMIC | N
RAY-1+ | A01 | Plug-In | 5 | 500 | 5 | 500 | DC | 500 | 23 | 6.57 | 40 | 40 |  |  |  |  | Double Balanced Mixer | Core & Wire | N
RMS-1+ | TT240 | SMT | 0.5 | 500 | 0.5 | 500 | DC | 500 | 7 | 5.94 | 33 | 30 | 20 | 1 |  |  | Double Balanced Mixer | Core & Wire | N
RMS-1H+ | TT240 | SMT | 2 | 500 | 2 | 500 | DC | 500 | 17 | 6.25 | 44 | 45 | 22 | 14 |  |  | Double Balanced Mixer | Core & Wire | N
RMS-1LH+ | TT240 | SMT | 2 | 500 | 2 | 500 | DC | 500 | 10 | 5.68 | 44 | 40 | 15 | 5 |  |  | Double Balanced Mixer | Core & Wire | N
RMS-1MH+ | TT240 | SMT | 2 | 500 | 2 | 500 | DC | 500 | 13 | 6.07 | 44 | 36 | 26 | 9 |  |  | Double Balanced Mixer | Core & Wire | N
RMS-2+ | TT240 | SMT | 5 | 1000 | 5 | 1000 | DC | 1000 | 7 | 6.67 | 40 | 30 | 17 | 1 |  |  | Double Balanced Mixer | Core & Wire | N
RMS-2D+ | TT240 | SMT | 5 | 1000 | 5 | 1000 | DC | 1000 | 7 | 6.81 | 40 | 40 | 17 | 1 |  |  | Double Balanced Mixer | Core & Wire | N
RMS-2H+ | TT240 | SMT | 5 | 1000 | 5 | 1000 | DC | 900 | 17 | 6.98 | 39 | 45 | 23 | 14 |  |  | Double Balanced Mixer | Core & Wire | N
RMS-2LH+ | TT240 | SMT | 5 | 1000 | 5 | 1000 | DC | 1000 | 10 | 6.44 | 39 | 30 | 18 | 5 |  |  | Double Balanced Mixer | Core & Wire | N
RMS-2MH+ | TT100 | SMT | 5 | 1000 | 5 | 1000 | DC | 1000 | 13 | 6.72 | 39 | 30 | 22 | 9 |  |  | Double Balanced Mixer | Core & Wire | N
RMS-5+ | TT240 | SMT | 5 | 1500 | 5 | 1500 | DC | 1000 | 7 | 5.92 | 40 | 30 | 13 | 1 |  |  | Double Balanced Mixer | Core & Wire | N
RMS-5H+ | TT240 | SMT | 10 | 1500 | 10 | 1500 | DC | 900 | 17 | 6.36 | 36 | 30 | 24 | 14 |  |  | Double Balanced Mixer | Core & Wire | N
RMS-5L+ | TT240 | SMT | 400 | 1400 | 400 | 1400 | DC | 800 | 3 | 7 | 22 | 22 | 9 | -3 |  |  | Double Balanced Mixer | Core & Wire | N
RMS-5MH+ | TT240 | SMT | 10 | 1500 | 10 | 1500 | DC | 900 | 13 | 5.67 | 40 | 38 | 17 | 9 |  |  | Double Balanced Mixer | Core & Wire | N
RMS-11F+ | TT240 | SMT | 350 | 2000 | 350 | 2000 | DC | 400 | 7 | 5.5 | 36 | 29 | 12 | 1 |  |  | Double Balanced Mixer | Core & Wire | N
RMS-11X+ | TT240 | SMT | 5 | 1900 | 5 | 1900 | 5 | 1000 | 7 | 7.1 | 35 | 37 | 10 | 1 |  |  | Double Balanced Mixer | Core & Wire | N
RMS-25MH+ | TT240 | SMT | 5 | 2500 | 5 | 2500 | 5 | 1500 | 13 | 7 | 32 | 32 | 17 | 9 |  |  | Double Balanced Mixer | Core & Wire | N
RMS-30+ | TT240 | SMT | 200 | 3000 | 200 | 3000 | DC | 1000 | 7 | 6.5 | 27 | 20 | 11 | 1 |  |  | Double Balanced Mixer | Core & Wire | N
RMS-42MH+ | TT240 | SMT | 800 | 4200 | 800 | 4200 | DC | 800 | 13 | 5.3 | 28 | 15 | 19 | 9 |  |  | Double Balanced Mixer | Core & Wire | N
SAY-1+ | A01 | Plug-In | 0.1 | 500 | 0.1 | 500 | 0.01 | 500 | 23 | 4.85 | 46 | 46 |  |  |  |  | Double Balanced Mixer | Core & Wire | N
SAY-11+ | A01 | Plug-In | 10 | 2400 | 10 | 2400 | 5 | 1000 | 23 | 7.4 | 26 | 26 |  |  |  |  | Double Balanced Mixer | Core & Wire | N
SBL-1+ | A06 | Plug-In | 1 | 500 | 1 | 500 | DC | 500 | 7 | 5.6 | 45 | 40 |  |  |  |  | Double Balanced Mixer | Core & Wire | N
SBL-1-1+ | A06 | Plug-In | 0.1 | 400 | 0.1 | 400 | DC | 400 | 7 | 4.84 | 45 | 40 |  |  |  |  | Double Balanced Mixer | Core & Wire | N
SBL-1MH+ | A06 | Plug-In | 1 | 500 | 1 | 500 | DC | 500 | 13 | 5.73 | 45 | 40 |  |  |  |  | Double Balanced Mixer | Core & Wire | N
SBL-1X+ | A06 | Plug-In | 10 | 1000 | 10 | 1000 | 5 | 500 | 7 | 5.88 | 40 | 40 |  |  |  |  | Double Balanced Mixer | Core & Wire | N
SBL-1ZMH+ | A06 | Plug-In | 2 | 1100 | 2 | 1100 | DC | 500 | 13 | 6.63 | 40 | 25 |  |  |  |  | Double Balanced Mixer | Core & Wire | N
SBL-2LH+ | A06 | Plug-In | 5 | 1000 | 5 | 1000 | DC | 1000 | 10 | 5.9 | 61 | 54 |  |  |  |  | Double Balanced Mixer | Core & Wire | N
SBL-3+ | A06 | Plug-In | 0.025 | 200 | 0.025 | 200 | DC | 200 | 7 | 4.81 | 45 | 40 |  |  |  |  | Double Balanced Mixer | Core & Wire | N
SBL-11+ | A06 | Plug-In | 5 | 2000 | 5 | 2000 | 10 | 600 | 7 | 7.08 | 35 | 30 |  |  |  |  | Double Balanced Mixer | Core & Wire | N
SCM-1+ | YY109 | SMT | 1 | 500 | 1 | 500 | DC | 500 | 7 | 5.72 | 45 | 45 | 10 | 1 |  |  | Double Balanced Mixer | Core & Wire | N
SCM-2+ | YY109 | SMT | 5 | 1000 | 5 | 1000 | DC | 500 | 7 | 5.76 | 40 | 40 | 11 | 1 |  |  | Double Balanced Mixer | Core & Wire | N
SCM-2500+ | YY109 | SMT | 500 | 2500 | 500 | 2500 | DC | 500 | 7 | 5.88 | 35 | 18 | 13 | 1 |  |  | Double Balanced Mixer | Core & Wire | N
SCM-2500LH+ | YY109 | SMT | 500 | 2500 | 500 | 2500 | DC | 500 | 10 | 5.6 | 35 | 18 | 16 | 5 |  |  | Double Balanced Mixer | Core & Wire | N
SIM-14+ | HV1195 | SMT | 3700 | 10000 | 3700 | 10000 | DC | 4000 | 7 | 6.3 | 36 | 16 | 13 | 1 |  |  | Double Balanced Mixer | LTCC | Y
SIM-14H+ | HV1195 | SMT | 3700 | 10000 | 3700 | 10000 | DC | 4000 | 17 | 7 | 38 | 16 | 25 | 14 |  |  | Double Balanced Mixer | LTCC | Y
SIM-14LH+ | HV1195 | SMT | 3700 | 10000 | 3700 | 10000 | DC | 4000 | 10 | 6.7 | 38 | 17 | 19 | 3 |  |  | Double Balanced Mixer | LTCC | Y
SIM-24MH+ | HV1195 | SMT | 7300 | 20000 | 7300 | 20000 | DC | 7500 | 13 | 8 | 35 | 20 | 16 | 9 |  |  | Double Balanced Mixer | LTCC | Y
SIM-43+ | HV1195 | SMT | 750 | 4200 | 750 | 4200 | DC | 1500 | 7 | 6.3 | 37 | 24 | 12 | 1 |  |  | Double Balanced Mixer | LTCC | Y
SIM-43H+ | HV1195 | SMT | 1000 | 4000 | 1000 | 4000 | DC | 1500 | 17 | 6.5 | 37 | 24 | 22 | 14 |  |  | Double Balanced Mixer | LTCC | Y
SIM-43LH+ | HV1195 | SMT | 824 | 4200 | 824 | 4200 | DC | 1500 | 10 | 6.3 | 37 | 24 | 14 | 5 |  |  | Double Balanced Mixer | LTCC | Y
SIM-43MH+ | HV1195 | SMT | 824 | 4200 | 824 | 4200 | DC | 1500 | 13 | 6.3 | 37 | 24 | 20 | 9 |  |  | Double Balanced Mixer | LTCC | Y
SIM-63LH+ | HV1195 | SMT | 750 | 6000 | 750 | 6000 | DC | 1500 | 10 | 6.6 | 32 | 22 | 12 | 3 |  |  | Double Balanced Mixer | LTCC | Y
SIM-73L+ | HV1195 | SMT | 2400 | 7000 | 2400 | 7000 | DC | 3000 | 4 | 6.3 | 32 | 26 | 12 | 1 |  |  | Double Balanced Mixer | LTCC | Y
SIM-83+ | HV1195 | SMT | 2300 | 8000 | 2300 | 8000 | DC | 3000 | 7 | 6 | 32 | 28 | 15 | 1 |  |  | Double Balanced Mixer | LTCC | Y
SIM-83LH+ | HV1195 | SMT | 1700 | 8000 | 1700 | 8000 | DC | 3000 | 10 | 6 | 31 | 28 | 18 | 3 |  |  | Double Balanced Mixer | LTCC | Y
SIM-153+ | HV1195 | SMT | 3400 | 15000 | 3400 | 15000 | DC | 4000 | 7 | 8 | 36 | 30 | 10 | 1 |  |  | Double Balanced Mixer | LTCC | Y
SIM-153LH+ | HV1195 | SMT | 3200 | 15000 | 3200 | 15000 | DC | 4000 | 10 | 7.5 | 36 | 20 | 18 | 3 |  |  | Double Balanced Mixer | LTCC | Y
SIM-153MH+ | HV1195 | SMT | 3200 | 15000 | 3200 | 15000 | DC | 4000 | 13 | 7.5 | 35 | 19 | 17 | 7 |  |  | Double Balanced Mixer | LTCC | Y
SIM-193H+ | HV1195 | SMT | 7300 | 19000 | 7300 | 19000 | DC | 7500 | 17 | 8 | 25 | 18 | 18 | 14 |  |  | Double Balanced Mixer | LTCC | N
SIM-722MH+ | HV1195 | SMT | 2300 | 7200 | 2300 | 7200 | DC | 3000 | 13 | 6 | 30 | 23 | 22 | 9 |  |  | Double Balanced Mixer | LTCC | Y
SIM-762H+ | HV1195 | SMT | 2300 | 7600 | 2300 | 7600 | DC | 3000 | 17 | 6 | 35 | 21 | 25 | 14 |  |  | Double Balanced Mixer | LTCC | Y
SIM-792LH+ | HV1195 | SMT | 2300 | 7900 | 2300 | 7900 | DC | 3000 | 10 | 5.8 | 33 | 22 | 16 | 5 |  |  | Double Balanced Mixer | LTCC | Y
SIM-852MH+ | HV1195 | SMT | 3700 | 8500 | 3700 | 8500 | DC | 4000 | 13 | 6.9 | 35 | 11 | 20 | 9 |  |  | Double Balanced Mixer | LTCC | Y
SIM-U63+ | HV1195 | SMT | 3800 | 6000 | 3100 | 5700 | 1600 | 2500 | 7 | 6.9 | 39 | 16 | 10 | 1 |  |  | Up Converter | LTCC | Y
SIM-U432H+ | HV1195 | SMT | 1100 | 3900 | 1100 | 4250 | 0.1 | 800 | 17 | 7.5 | 36 | 24 | 26 | 14 |  |  | Up Converter | LTCC | Y
SIM-U712H+ | HV1195 | SMT | 2600 | 7100 | 10 | 1780 | 2600 | 7100 | 17 | 7.3 | 19 | 27 | 27 | 14 |  |  | Up Converter | LTCC | Y
SIM-U742MH+ | HV1195 | SMT | 2300 | 7400 | 2300 | 7400 | 0.1 | 3300 | 13 | 8 | 23 | 17 | 20 | 9 |  |  | Up Converter | LTCC | Y
SIMA-5H | A06 | Plug-In | 2 | 1500 | 2 | 1500 | DC | 1000 | 17 | 6.94 | 44 | 30 |  |  |  |  | Double Balanced Mixer | Core & Wire | N
SKY-7G+ | BJ398 | SMT | 2000 | 7000 | 2000 | 7000 | DC | 1000 | 7 | 7 | 28 | 20 | 11 | 1 |  |  | Double Balanced Mixer | Core & Wire | N
SKY-60+ | BJ398 | SMT | 2500 | 6000 | 2500 | 6000 | DC | 1500 | 7 | 6.2 | 28 | 14 | 11 | 1 |  |  | Double Balanced Mixer | Core & Wire | N
SKY-60H+ | BJ398 | SMT | 2500 | 6000 | 2500 | 6000 | DC | 1500 | 17 | 6.2 | 28 | 14 | 23 | 14 |  |  | Double Balanced Mixer | Core & Wire | N
SKY-60LH+ | BJ398 | SMT | 2500 | 6000 | 2500 | 6000 | DC | 1500 | 10 | 6.2 | 28 | 14 | 15 | 5 |  |  | Double Balanced Mixer | Core & Wire | N
SKY-60MH+ | BJ398 | SMT | 2500 | 6000 | 2500 | 6000 | DC | 1500 | 13 | 6.2 | 28 | 14 | 19 | 9 |  |  | Double Balanced Mixer | Core & Wire | N
SRA-1+ | A01 | Plug-In | 0.5 | 500 | 0.5 | 500 | DC | 500 | 7 | 5.11 | 45 | 40 |  |  |  |  | Double Balanced Mixer | Core & Wire | N
SRA-1-1+ | A01 | Plug-In | 0.1 | 500 | 0.1 | 500 | DC | 500 | 7 | 4.81 | 45 | 40 |  |  |  |  | Double Balanced Mixer | Core & Wire | N
SRA-1H+ | A01 | Plug-In | 0.5 | 500 | 0.5 | 500 | DC | 500 | 17 | 6.01 | 45 | 40 |  |  |  |  | Double Balanced Mixer | Core & Wire | N
SRA-1MH+ | A01 | Plug-In | 0.5 | 500 | 0.5 | 500 | DC | 500 | 13 | 5.65 | 45 | 40 |  |  |  |  | Double Balanced Mixer | Core & Wire | N
SRA-1W+ | A01 | Plug-In | 1 | 750 | 1 | 750 | DC | 750 | 7 | 5.8 | 45 | 40 |  |  |  |  | Double Balanced Mixer | Core & Wire | N
SRA-1WH+ | A01 | Plug-In | 1 | 750 | 1 | 750 | DC | 750 | 17 | 5.85 | 45 | 40 |  |  |  |  | Double Balanced Mixer | Core & Wire | N
SRA-2+ | A01 | Plug-In | 1 | 1000 | 1 | 1000 | 0.5 | 500 | 7 | 5.66 | 35 | 30 |  |  |  |  | Double Balanced Mixer | Core & Wire | N
SRA-3+ | A01 | Plug-In | 0.025 | 200 | 0.025 | 200 | DC | 200 | 7 | 4.61 | 45 | 40 |  |  |  |  | Double Balanced Mixer | Core & Wire | N
SRA-3H+ | A01 | Plug-In | 0.05 | 200 | 0.05 | 200 | DC | 200 | 17 | 5.18 | 40 | 40 |  |  |  |  | Double Balanced Mixer | Core & Wire | N
SRA-3MH+ | A01 | Plug-In | 0.025 | 200 | 0.025 | 200 | DC | 200 | 13 | 4.77 | 45 | 40 |  |  |  |  | Double Balanced Mixer | Core & Wire | N
SRA-6+ | A01 | Plug-In | 0.003 | 100 | 0.003 | 100 | DC | 100 | 7 | 4.58 | 45 | 40 |  |  |  |  | Double Balanced Mixer | Core & Wire | N
SRA-8+ | A01 | Plug-In | 0.0005 | 10 | 0.0005 | 10 | DC | 10 | 7 | 5.69 | 50 | 50 |  |  |  |  | Double Balanced Mixer | Core & Wire | N
SRA-11+ | A06 | Plug-In | 5 | 2000 | 5 | 2000 | 10 | 600 | 7 | 6.72 | 35 | 30 |  |  |  |  | Double Balanced Mixer | Core & Wire | N
SRA-11H+ | A01 | Plug-In | 10 | 3000 | 10 | 3000 | 10 | 1000 | 17 | 6.83 | 25 | 25 |  |  |  |  | Double Balanced Mixer | Core & Wire | N
SRA-173H+ | A01 | Plug-In | 5 | 1200 | 5 | 1200 | DC | 1200 | 17 | 5.38 | 35 | 35 |  |  |  |  | Double Balanced Mixer | Core & Wire | N
SRA-2000+ | A06 | Plug-In | 100 | 2000 | 100 | 2000 | DC | 600 | 7 | 8.6 | 37 | 30 |  |  |  |  | Double Balanced Mixer | Core & Wire | N
SRA-2400+ | A06 | Plug-In | 750 | 2400 | 750 | 2400 | DC | 400 | 7 | 5.95 | 30 | 30 |  |  |  |  | Double Balanced Mixer | Core & Wire | N
SYM-2+ | TTT166 | SMT | 2 | 1000 | 2 | 1000 | DC | 1000 | 7 | 5.4 | 50 | 48 | 17 | 1 |  |  | Double Balanced Mixer | Core & Wire | Y
SYM-11+ | TTT167 | SMT | 1 | 2500 | 1 | 2500 | 10 | 600 | 7 | 7 | 40 | 35 | 10 | 1 |  |  | Double Balanced Mixer | Core & Wire | Y
SYM-11LH+ | TTT167 | SMT | 1 | 2000 | 1 | 2000 | 10 | 600 | 10 | 7 | 45 | 33 | 14 | 5 |  |  | Double Balanced Mixer | Core & Wire | Y
SYM-12+ | TTT167 | SMT | 5 | 1200 | 5 | 1200 | DC | 1000 | 7 | 6.5 | 50 | 46 | 16 | 1 |  |  | Double Balanced Mixer | Core & Wire | Y
SYM-14H+ | TTT167 | SMT | 100 | 1370 | 100 | 1370 | 10 | 1000 | 17 | 6.5 | 36 | 30 | 30 | 17 |  |  | Triple Balanced Mixer | Core & Wire | Y
SYM-18H+ | TTT167 | SMT | 5 | 1800 | 5 | 1800 | 10 | 1500 | 17 | 5.8 | 45 | 50 | 30 | 14 |  |  | Triple Balanced Mixer | Core & Wire | Y
SYM-20DHW+ | TTT167 | SMT | 10 | 2000 | 10 | 2000 | 10 | 1800 | 17 | 6.2 | 40 | 42 | 27 | 14 |  |  | Triple Balanced Mixer | Core & Wire | N
SYM-24DH+ | TTT167 | SMT | 1400 | 2400 | 1400 | 2400 | 10 | 250 | 17 | 7 | 32 | 36 | 29 | 14 |  |  | Triple Balanced Mixer | Core & Wire | Y
SYM-25DHW+ | TTT167 | SMT | 80 | 2500 | 80 | 2500 | DC | 1000 | 17 | 6.4 | 37 | 33 | 30 | 14 |  |  | Triple Balanced Mixer | Core & Wire | Y
SYM-25DLHW+ | TTT167 | SMT | 40 | 2500 | 40 | 2500 | DC | 1000 | 10 | 6.3 | 40 | 33 | 22 | 5 |  |  | Double Balanced Mixer | Core & Wire | Y
SYM-25DMHW+ | TTT167 | SMT | 40 | 2500 | 40 | 2500 | DC | 1000 | 13 | 6.6 | 37 | 38 | 26 | 9 |  |  | Double Balanced Mixer | Core & Wire | Y
SYM-30DHW+ | TTT167 | SMT | 5 | 3000 | 5 | 3000 | 5 | 1500 | 17 | 6.5 | 40 | 25 | 29 | 14 |  |  | Triple Balanced Mixer | Core & Wire | Y
SYM-30DLHW+ | TTT167 | SMT | 5 | 3000 | 5 | 3000 | 5 | 1500 | 10 | 6.5 | 27 | 45 | 19 | 5 |  |  | Double Balanced Mixer | Core & Wire | Y
SYM-30DMHW+ | TTT167 | SMT | 5 | 3000 | 5 | 3000 | 5 | 1500 | 13 | 6.5 | 39 | 42 | 22 | 9 |  |  | Double Balanced Mixer | Core & Wire | Y
SYM-36H+ | TTT167 | SMT | 1500 | 3600 | 1500 | 3600 | DC | 600 | 17 | 6.3 | 30 | 34 | 25 | 14 |  |  | Double Balanced Mixer | Core & Wire | N
SYM-63LH+ | TTT166 | SMT | 1 | 6000 | 1 | 6000 | DC | 1000 | 10 | 7.5 | 35 | 25 | 14 | 3 |  |  | Double Balanced Mixer | Core & Wire | Y
SYM-2500+ | TTT167 | SMT | 1 | 2500 | 1 | 2500 | DC | 500 | 7 | 6.5 | 50 | 30 | 12 | 1 |  |  | Double Balanced Mixer | Core & Wire | Y
SYM-R252HW+ | TTT881 | SMT | 10 | 2500 | 10 | 2500 | 10 | 500 | 17 | 6.5 | 40 | 40 | 23 | 14 |  |  | Double Balanced Mixer | Core & Wire | N
TAK-1H+ | A05 | Plug-In | 2 | 500 | 2 | 500 | DC | 500 | 17 | 5.93 | 40 | 35 |  |  |  |  | Double Balanced Mixer | Core & Wire | N
TAK-1WH+ | A05 | Plug-In | 5 | 750 | 5 | 750 | DC | 750 | 17 | 5.71 | 40 | 35 |  |  |  |  | Double Balanced Mixer | Core & Wire | N
TAK-3H+ | A05 | Plug-In | 0.05 | 300 | 0.05 | 300 | DC | 300 | 17 | 4.82 | 40 | 35 |  |  |  |  | Double Balanced Mixer | Core & Wire | N
TAK-5+ | A04 | Plug-In | 0.01 | 250 | 0.01 | 250 | DC | 250 | 7 | 4.65 | 50 | 45 |  |  |  |  | Double Balanced Mixer | Core & Wire | N
TAK-6+ | A04 | Plug-In | 0.5 | 600 | 0.5 | 600 | DC | 600 | 7 | 5.58 | 50 | 45 |  |  |  |  | Double Balanced Mixer | Core & Wire | N
TFM-1H+ | B02 | Plug-In | 2 | 500 | 2 | 500 | DC | 500 | 17 | 6.14 | 40 | 35 |  |  |  |  | Double Balanced Mixer | Core & Wire | N
TFM-1MH+ | B02 | Plug-In | 2 | 500 | 2 | 500 | DC | 500 | 13 | 5.8 | 40 | 35 |  |  |  |  | Double Balanced Mixer | Core & Wire | N
TFM-2+ | B02 | Plug-In | 1 | 1000 | 1 | 1000 | DC | 1000 | 7 | 5.74 | 40 | 35 |  |  |  |  | Double Balanced Mixer | Core & Wire | N
TFM-2H+ | B02 | Plug-In | 5 | 1000 | 5 | 1000 | DC | 1000 | 17 | 6.12 | 40 | 35 |  |  |  |  | Double Balanced Mixer | Core & Wire | N
TFM-3+ | B02 | Plug-In | 0.04 | 400 | 0.04 | 400 | DC | 400 | 7 | 4.7 | 50 | 45 |  |  |  |  | Double Balanced Mixer | Core & Wire | N
TFM-3H+ | B02 | Plug-In | 0.1 | 250 | 0.1 | 250 | DC | 250 | 17 | 4.58 | 40 | 35 |  |  |  |  | Double Balanced Mixer | Core & Wire | N
TFM-3MH+ | B02 | Plug-In | 1 | 250 | 1 | 250 | DC | 250 | 13 | 4.79 | 40 | 35 |  |  |  |  | Double Balanced Mixer | Core & Wire | N
TFM-4+ | B02 | Plug-In | 5 | 1250 | 5 | 1250 | DC | 1250 | 7 | 6.47 | 40 | 35 |  |  |  |  | Double Balanced Mixer | Core & Wire | N
TFM-11+ | B13 | Plug-In | 1 | 2000 | 1 | 2000 | 5 | 600 | 7 | 7.16 | 35 | 27 |  |  |  |  | Double Balanced Mixer | Core & Wire | N
TFM-12+ | B13 | Plug-In | 800 | 1250 | 800 | 1250 | 50 | 90 | 7 | 6.86 | 35 | 30 |  |  |  |  | Double Balanced Mixer | Core & Wire | N
TFM-12MH+ | B13 | Plug-In | 0.5 | 2000 | 0.5 | 2000 | 0.2 | 600 | 13 | 6.99 | 35 | 30 |  |  |  |  | Double Balanced Mixer | Core & Wire | N
TFM-15+ | B13 | Plug-In | 10 | 3000 | 10 | 3000 | 10 | 800 | 10 | 6.75 | 35 | 30 |  |  |  |  | Double Balanced Mixer | Core & Wire | N
TFM-42MH+ | B13 | Plug-In | 10 | 4200 | 10 | 4200 | 10 | 1000 | 13 | 7.46 | 40 | 35 |  |  |  |  | Double Balanced Mixer | Core & Wire | N
TFM-150+ | B13 | Plug-In | 10 | 2000 | 10 | 2000 | DC | 1000 | 10 | 6.19 | 35 | 30 |  |  |  |  | Double Balanced Mixer | Core & Wire | N
TFM-2400+ | B13 | Plug-In | 750 | 2400 | 750 | 2400 | DC | 400 | 7 | 6.65 | 30 | 30 |  |  |  |  | Double Balanced Mixer | Core & Wire | N
TFM-4300+ | B13 | Plug-In | 300 | 4300 | 300 | 4300 | DC | 800 | 7 | 5.87 | 30 | 15 |  |  |  |  | Double Balanced Mixer | Core & Wire | N
TSM-3+ | A11 | Plug-In | 0.1 | 500 | 0.1 | 500 | DC | 500 | 7 | 4.75 | 50 | 45 |  |  |  |  | Double Balanced Mixer | Core & Wire | N
TUF-1+ | B02 | Plug-In | 2 | 600 | 2 | 600 | DC | 600 | 7 | 5.85 | 42 | 47 |  |  |  |  | Double Balanced Mixer | Core & Wire | N
TUF-1H+ | B02 | Plug-In | 2 | 600 | 2 | 600 | DC | 600 | 17 | 5.9 | 50 | 48 |  |  |  |  | Double Balanced Mixer | Core & Wire | N
TUF-1HSM+ | NNN150 | SMT | 2 | 600 | 2 | 600 | DC | 600 | 17 | 5.9 | 50 | 48 | 26 | 14 |  |  | Double Balanced Mixer | Core & Wire | N
TUF-1LH+ | B02 | Plug-In | 2 | 600 | 2 | 600 | DC | 600 | 10 | 6 | 50 | 50 |  |  |  |  | Double Balanced Mixer | Core & Wire | N
TUF-1LHSM+ | NNN150 | SMT | 2 | 600 | 2 | 600 | DC | 600 | 10 | 6 | 50 | 50 | 17 | 5 |  |  | Double Balanced Mixer | Core & Wire | N
TUF-1MH+ | B02 | Plug-In | 2 | 600 | 2 | 600 | DC | 600 | 13 | 6.3 | 50 | 48 |  |  |  |  | Double Balanced Mixer | Core & Wire | N
TUF-1SM+ | NNN150 | SMT | 2 | 600 | 2 | 600 | DC | 600 | 7 | 5.85 | 42 | 47 | 16 | 1 |  |  | Double Balanced Mixer | Core & Wire | N
TUF-2+ | B02 | Plug-In | 50 | 1000 | 50 | 1000 | DC | 1000 | 7 | 5.85 | 47 | 44 |  |  |  |  | Double Balanced Mixer | Core & Wire | N
TUF-2HSM+ | NNN150 | SMT | 50 | 1000 | 50 | 1000 | DC | 1000 | 17 | 6.2 | 47 | 44 | 21 | 14 |  |  | Double Balanced Mixer | Core & Wire | N
TUF-2LH+ | B02 | Plug-In | 50 | 1000 | 50 | 1000 | DC | 1000 | 10 | 5.2 | 44 | 50 |  |  |  |  | Double Balanced Mixer | Core & Wire | N
TUF-2MHSM+ | NNN150 | SMT | 50 | 1000 | 50 | 1000 | DC | 1000 | 13 | 6 | 47 | 47 | 19 | 9 |  |  | Double Balanced Mixer | Core & Wire | N
TUF-2SM+ | NNN150 | SMT | 50 | 1000 | 50 | 1000 | DC | 1000 | 7 | 5.85 | 47 | 44 | 16 | 1 |  |  | Double Balanced Mixer | Core & Wire | N
TUF-3+ | B02 | Plug-In | 0.15 | 400 | 0.15 | 400 | DC | 400 | 7 | 4.7 | 46 | 47 |  |  |  |  | Double Balanced Mixer | Core & Wire | N
TUF-3HSM+ | NNN150 | SMT | 0.15 | 400 | 0.15 | 400 | DC | 400 | 17 | 5 | 50 | 45 | 22 | 14 |  |  | Double Balanced Mixer | Core & Wire | N
TUF-3SM+ | NNN150 | SMT | 0.15 | 400 | 0.15 | 400 | DC | 400 | 7 | 4.7 | 46 | 47 | 11 | 1 |  |  | Double Balanced Mixer | Core & Wire | N
TUF-5H+ | B02 | Plug-In | 20 | 1500 | 20 | 1500 | DC | 1000 | 17 | 7.5 | 50 | 29 |  |  |  |  | Double Balanced Mixer | Core & Wire | N
TUF-5LH+ | B02 | Plug-In | 20 | 1500 | 20 | 1500 | DC | 1000 | 10 | 6.9 | 42 | 30 |  |  |  |  | Double Balanced Mixer | Core & Wire | N
TUF-5LHSM+ | NNN150 | SMT | 20 | 1500 | 20 | 1500 | DC | 1000 | 10 | 6.9 | 42 | 30 | 14 | 5 |  |  | Double Balanced Mixer | Core & Wire | N
TUF-5MH+ | B02 | Plug-In | 20 | 1500 | 20 | 1500 | DC | 1000 | 13 | 7 | 41 | 28 |  |  |  |  | Double Balanced Mixer | Core & Wire | N
TUF-5SM+ | NNN150 | SMT | 20 | 1500 | 20 | 1500 | DC | 1000 | 7 | 5.7 | 42 | 32 | 12 | 1 |  |  | Double Balanced Mixer | Core & Wire | N
TUF-R1MHSM+ | NNN150 | SMT | 5 | 600 | 5 | 600 | DC | 600 | 13 | 6 | 45 | 43 | 20 | 9 |  |  | High Reliability | Core & Wire | N
TUF-R3LHSM+ | NNN150 | SMT | 0.3 | 400 | 0.3 | 400 | DC | 400 | 10 | 5.2 | 46 | 46 | 15 | 5 |  |  | High Reliability | Core & Wire | N
TUF-R3SM+ | NNN150 | SMT | 0.25 | 400 | 0.25 | 400 | DC | 400 | 7 | 5 | 60 | 45 | 11 | 1 |  |  | High Reliability | Core & Wire | N
TUF-R5SM+ | NNN150 | SMT | 20 | 1500 | 20 | 1500 | DC | 1200 | 7 | 6.5 | 48 | 30 | 12 | 1 |  |  | High Reliability | Core & Wire | N
VAY-1+ | A01 | Plug-In | 0.5 | 500 | 0.5 | 500 | 0.02 | 500 | 27 | 5.79 | 46 | 46 |  |  |  |  | Double Balanced Mixer | Core & Wire | N
ZAD-1+ | M22 | Connector | 0.5 | 500 | 0.5 | 500 | DC | 500 | 7 | 5.24 | 45 | 40 |  |  |  |  | Double Balanced Mixer | Core & Wire | N
ZAD-1-1+ | M22 | Connector | 0.1 | 500 | 0.1 | 500 | DC | 500 | 7 | 4.83 | 45 | 40 |  |  |  |  | Double Balanced Mixer | Core & Wire | N
ZAD-1H+ | M22 | Connector | 0.5 | 500 | 0.5 | 500 | DC | 500 | 17 | 6.16 | 45 | 40 |  |  |  |  | Double Balanced Mixer | Core & Wire | N
ZAD-3+ | M22 | Connector | 0.025 | 200 | 0.025 | 200 | DC | 200 | 7 | 4.61 | 45 | 40 |  |  |  |  | Double Balanced Mixer | Core & Wire | N
ZAD-3H+ | M22 | Connector | 0.05 | 200 | 0.05 | 200 | DC | 200 | 17 | 4.89 | 45 | 40 |  |  |  |  | Double Balanced Mixer | Core & Wire | N
ZAD-6+ | M22 | Connector | 0.003 | 100 | 0.003 | 100 | DC | 100 | 7 | 4.65 | 45 | 40 |  |  |  |  | Double Balanced Mixer | Core & Wire | N
ZAD-8+ | M22 | Connector | 0.0005 | 10 | 0.0005 | 10 | DC | 10 | 7 | 5.79 | 50 | 50 |  |  |  |  | Double Balanced Mixer | Core & Wire | N
ZAD-11+ | M22 | Connector | 5 | 2000 | 5 | 2000 | 10 | 600 | 7 | 7.12 | 35 | 30 |  |  |  |  | Double Balanced Mixer | Core & Wire | N
ZAD-11H+ | M22 | Connector | 10 | 3000 | 10 | 3000 | 10 | 1000 | 17 | 6.83 | 25 | 25 |  |  |  |  | Double Balanced Mixer | Core & Wire | N
ZAM-42 | F14 | Connector | 1500 | 4200 | 1500 | 4200 | DC | 500 | 7 | 5.67 | 25 | 18 |  |  |  |  | Double Balanced Mixer | Core & Wire | N
ZAY-2 | M22 | Connector | 10 | 1000 | 10 | 1000 | DC | 1000 | 23 | 6.89 | 40 | 35 |  |  |  |  | Double Balanced Mixer | Core & Wire | N
ZEM-2B+ | V37 | Connector | 10 | 1000 | 10 | 1000 | DC | 1000 | 7 | 5.74 | 30 | 30 |  |  |  |  | Double Balanced Mixer | Core & Wire | N
ZEM-4300+ | V37 | Connector | 300 | 4300 | 300 | 4300 | DC | 1000 | 7 | 6.65 | 35 | 15 |  |  |  |  | Double Balanced Mixer | Core & Wire | N
ZEM-4300MH+ | V37 | Connector | 300 | 4300 | 300 | 4300 | DC | 1000 | 13 | 6.42 | 40 | 14 |  |  |  |  | Double Balanced Mixer | Core & Wire | N
ZEM-M2TMH | V37 | Connector | 10 | 2400 | 10 | 2400 | 10 | 1000 | 13 | 6.9 | 43 | 44 |  |  |  |  | Double Balanced Mixer | Core & Wire | N
ZEM-M2TMH+ | V37 | Connector | 10 | 2400 | 10 | 2400 | 10 | 1000 | 13 | 6.9 | 43 | 44 |  |  |  |  | Double Balanced Mixer | Core & Wire | N
ZFM-1W | K18 | Connector | 10 | 750 | 10 | 750 | DC | 750 | 7 | 5.42 | 45 | 40 |  |  |  |  | Double Balanced Mixer | Core & Wire | N
ZFM-2+ | K18 | Connector | 1 | 1000 | 1 | 1000 | DC | 1000 | 7 | 5.72 | 40 | 35 |  |  |  |  | Double Balanced Mixer | Core & Wire | N
ZFM-3+ | K18 | Connector | 0.04 | 400 | 0.04 | 400 | DC | 400 | 7 | 4.78 | 50 | 45 |  |  |  |  | Double Balanced Mixer | Core & Wire | N
ZFM-3H+ | K18 | Connector | 0.05 | 300 | 0.05 | 300 | DC | 300 | 17 | 5.18 | 40 | 35 |  |  |  |  | Double Balanced Mixer | Core & Wire | N
ZFM-4-S+ | K18 | Connector | 5 | 1250 | 5 | 1250 | DC | 1250 | 7 | 5.7 | 40 | 35 |  |  |  |  | Double Balanced Mixer | Core & Wire | N
ZFM-4H+ | K18 | Connector | 5 | 1200 | 5 | 1200 | DC | 1200 | 17 | 4.97 | 35 | 35 |  |  |  |  | Double Balanced Mixer | Core & Wire | N
ZFM-5X+ | K18 | Connector | 1 | 1500 | 1 | 1500 | 1 | 1000 | 7 | 5.9 | 40 | 45 |  |  |  |  | Double Balanced Mixer | Core & Wire | N
ZFM-11+ | K18 | Connector | 1 | 2000 | 1 | 2000 | 5 | 600 | 7 | 7.03 | 35 | 27 |  |  |  |  | Double Balanced Mixer | Core & Wire | N
ZFM-15+ | K18 | Connector | 10 | 3000 | 10 | 3000 | 10 | 800 | 10 | 6.13 | 35 | 30 |  |  |  |  | Double Balanced Mixer | Core & Wire | N
ZFM-150+ | K18 | Connector | 10 | 2000 | 10 | 2000 | DC | 1000 | 10 | 6.05 | 35 | 30 |  |  |  |  | Double Balanced Mixer | Core & Wire | N
ZFM-2000+ | K18 | Connector | 100 | 2000 | 100 | 2000 | DC | 600 | 7 | 7.49 | 37 | 30 |  |  |  |  | Double Balanced Mixer | Core & Wire | N
ZFM-4212+ | K18 | Connector | 2000 | 4200 | 2000 | 4200 | DC | 1300 | 7 | 5.44 | 25 | 18 |  |  |  |  | Double Balanced Mixer | Core & Wire | N
ZFY-1+ | K18 | Connector | 0.1 | 500 | 0.1 | 500 | 0.01 | 500 | 23 | 4.85 | 46 | 46 |  |  |  |  | Double Balanced Mixer | Core & Wire | N
ZFY-2 | K18 | Connector | 0.1 | 1000 | 0.1 | 1000 | 0.01 | 500 | 23 | 5.4 | 40 | 40 |  |  |  |  | Double Balanced Mixer | Core & Wire | N
ZFY-2+ | K18 | Connector | 0.1 | 1000 | 0.1 | 1000 | 0.01 | 500 | 23 | 5.4 | 40 | 40 |  |  |  |  | Double Balanced Mixer | Core & Wire | N
ZFY-11 | K18 | Connector | 10 | 2400 | 10 | 2400 | 5 | 1000 | 23 | 7.4 | 25 | 26 |  |  |  |  | Double Balanced Mixer | Core & Wire | N
ZLW-1 | M21 | Connector | 0.5 | 500 | 0.5 | 500 | DC | 500 | 7 | 5.81 | 45 | 40 |  |  |  |  | Double Balanced Mixer | Core & Wire | N
ZLW-1-1+ | M21 | Connector | 0.1 | 500 | 0.1 | 500 | DC | 500 | 7 | 4.82 | 45 | 40 |  |  |  |  | Double Balanced Mixer | Core & Wire | N
ZLW-1H | M21 | Connector | 0.5 | 500 | 0.5 | 500 | DC | 500 | 17 | 6.13 | 45 | 40 |  |  |  |  | Double Balanced Mixer | Core & Wire | N
ZLW-1W+ | M21 | Connector | 1 | 750 | 1 | 750 | DC | 750 | 7 | 5.74 | 45 | 40 |  |  |  |  | Double Balanced Mixer | Core & Wire | N
ZLW-3+ | M21 | Connector | 0.025 | 200 | 0.025 | 200 | DC | 200 | 7 | 4.61 | 45 | 40 |  |  |  |  | Double Balanced Mixer | Core & Wire | N
ZLW-6+ | M21 | Connector | 0.003 | 100 | 0.003 | 100 | DC | 100 | 7 | 4.58 | 45 | 40 |  |  |  |  | Double Balanced Mixer | Core & Wire | N
ZLW-11+ | M21 | Connector | 5 | 2000 | 5 | 2000 | 10 | 600 | 7 | 6.85 | 35 | 30 |  |  |  |  | Double Balanced Mixer | Core & Wire | N
ZLW-11H+ | M21 | Connector | 10 | 3000 | 10 | 3000 | 10 | 1000 | 17 | 6.83 | 25 | 25 |  |  |  |  | Double Balanced Mixer | Core & Wire | N
ZLW-186MH | M21 | Connector | 2 | 2500 | 2 | 2500 | 2 | 1000 | 13 | 6.9 | 35 | 49 |  |  |  |  | Double Balanced Mixer | Core & Wire | N
ZMDB-24H-K+ | UK2938 | Connector | 5000 | 21000 | 5000 | 21000 | DC | 5000 | 15 | 8.5 | 30 | 40 | 22 | 10 |  |  | Double Balanced Mixer | MMIC | N
ZMDB-44H-K+ | UK2938 | Connector | 10000 | 40000 | 10000 | 40000 | DC | 15000 | 15 | 8.8 | 35 | 30 | 20 | 10 |  |  | Double Balanced Mixer | MMIC | N
ZMX-7GR | BU413 | Connector | 3700 | 7000 | 3700 | 7000 | DC | 1000 | 7 | 5 | 30 | 36 |  |  |  |  | Double Balanced Mixer | Core & Wire | N
ZMX-7GHR | BU413 | Connector | 3700 | 7000 | 3700 | 7000 | DC | 1000 | 17 | 5.3 | 33 | 34 |  |  |  |  | Double Balanced Mixer | Core & Wire | N
ZMX-7GMH | BU413 | Connector | 3700 | 7000 | 3700 | 7000 | DC | 2000 | 13 | 4.7 | 37 | 17 |  |  |  |  | Double Balanced Mixer | Core & Wire | N
ZMX-8GH | BU413 | Connector | 3700 | 8000 | 3700 | 8000 | DC | 2000 | 17 | 5.8 | 40 | 18 |  |  |  |  | Double Balanced Mixer | Core & Wire | N
ZMX-8GLH | BU413 | Connector | 3700 | 8000 | 3700 | 8000 | DC | 2000 | 10 | 5.5 | 40 | 18 |  |  |  |  | Double Balanced Mixer | Core & Wire | N
ZMX-10G+ | BU413 | Connector | 3700 | 10000 | 3700 | 10000 | DC | 2000 | 7 | 5 | 37 | 17 |  |  |  |  | Double Balanced Mixer | Core & Wire | N
ZMY-1+ | M21 | Connector | 5 | 500 | 5 | 500 | DC | 500 | 23 | 6.62 | 40 | 40 |  |  |  |  | Double Balanced Mixer | Core & Wire | N
ZP-1+ | GG60 | Connector | 2 | 600 | 2 | 600 | DC | 600 | 7 | 5.85 | 42 | 47 |  |  |  |  | Double Balanced Mixer | Core & Wire | N
ZP-1LH-S+ | GG60 | Connector | 2 | 600 | 2 | 600 | DC | 600 | 10 | 6 | 50 | 50 |  |  |  |  | Double Balanced Mixer | Core & Wire | N
ZP-1MH+ | GG60 | Connector | 2 | 600 | 2 | 600 | DC | 600 | 13 | 6.3 | 50 | 48 |  |  |  |  | Double Balanced Mixer | Core & Wire | N
ZP-2+ | GG60 | Connector | 50 | 1000 | 50 | 1000 | DC | 1000 | 7 | 5.85 | 47 | 44 |  |  |  |  | Double Balanced Mixer | Core & Wire | N
ZP-2MH+ | GG60 | Connector | 50 | 1000 | 50 | 1000 | DC | 1000 | 13 | 6 | 47 | 47 |  |  |  |  | Double Balanced Mixer | Core & Wire | N
ZP-3+ | GG60 | Connector | 0.15 | 400 | 0.15 | 400 | DC | 400 | 7 | 4.7 | 46 | 47 |  |  |  |  | Double Balanced Mixer | Core & Wire | N
ZP-3MH+ | GG60 | Connector | 0.15 | 400 | 0.15 | 400 | DC | 400 | 13 | 5 | 46 | 42 |  |  |  |  | Double Balanced Mixer | Core & Wire | N
ZP-5+ | GG60 | Connector | 20 | 1500 | 20 | 1500 | DC | 1000 | 7 | 5.7 | 42 | 32 |  |  |  |  | Double Balanced Mixer | Core & Wire | N
ZP-5H+ | GG60 | Connector | 20 | 1500 | 20 | 1500 | DC | 1000 | 17 | 7.5 | 50 | 29 |  |  |  |  | Double Balanced Mixer | Core & Wire | N
ZP-5MH+ | GG60 | Connector | 20 | 1500 | 20 | 1500 | DC | 1000 | 13 | 7 | 41 | 28 |  |  |  |  | Double Balanced Mixer | Core & Wire | N
ZP-5X+ | GG60 | Connector | 1 | 1500 | 1 | 1500 | 1 | 1000 | 7 | 5.9 | 40 | 45 |  |  |  |  | Double Balanced Mixer | Core & Wire | N
ZX05-1-S+ | FL905 | Connector | 0.5 | 500 | 0.5 | 500 | DC | 500 | 7 | 5 | 55 | 40 |  |  |  |  | Double Balanced Mixer | Core & Wire | N
ZX05-1L-S+ | FL905 | Connector | 2 | 500 | 2 | 500 | DC | 500 | 3 | 5.2 | 55 | 45 | 16 | 0 |  |  | Double Balanced Mixer | Core & Wire | N
ZX05-1HW-S+ | FL905 | Connector | 5 | 750 | 5 | 750 | DC | 750 | 17 | 6 | 48 | 40 |  |  |  |  | Double Balanced Mixer | Core & Wire | N
ZX05-1LHW-S+ | FL905 | Connector | 2 | 750 | 2 | 750 | DC | 750 | 10 | 5.3 | 52 | 50 |  |  |  |  | Double Balanced Mixer | Core & Wire | N
ZX05-1MHW-S+ | FL905 | Connector | 0.5 | 600 | 0.5 | 600 | DC | 600 | 13 | 5.2 | 53 | 44 |  |  |  |  | Double Balanced Mixer | Core & Wire | N
ZX05-2-S+ | FL905 | Connector | 5 | 1000 | 5 | 1000 | DC | 1000 | 7 | 6.7 | 47 | 45 |  |  |  |  | Double Balanced Mixer | Core & Wire | N
ZX05-5-S+ | FL905 | Connector | 5 | 1500 | 5 | 1500 | DC | 1000 | 7 | 6.6 | 40 | 30 |  |  |  |  | Double Balanced Mixer | Core & Wire | N
ZX05-10-S+ | FL905 | Connector | 10 | 1000 | 10 | 1000 | DC | 800 | 7 | 6.8 | 60 | 30 |  |  |  |  | Double Balanced Mixer | Core & Wire | N
ZX05-10H-S+ | FL905 | Connector | 10 | 1000 | 10 | 1000 | DC | 800 | 17 | 7 | 55 | 32 |  |  |  |  | Double Balanced Mixer | Core & Wire | N
ZX05-10L-S+ | FL905 | Connector | 10 | 1000 | 10 | 1000 | DC | 800 | 4 | 7.2 | 60 | 37 | 16 | 1 |  |  | Double Balanced Mixer | Core & Wire | N
ZX05-11X-S+ | FL905 | Connector | 10 | 2000 | 10 | 2000 | 5 | 1000 | 7 | 7.1 | 36 | 37 |  |  |  |  | Double Balanced Mixer | Core & Wire | N
ZX05-12MH-S+ | FL905 | Connector | 10 | 1200 | 10 | 1200 | DC | 1200 | 13 | 6.3 | 45 | 42 |  |  |  |  | Double Balanced Mixer | Core & Wire | N
ZX05-14-S+ | FL905 | Connector | 3700 | 10000 | 3700 | 10000 | DC | 4000 | 7 | 6.7 | 38 | 17 |  |  |  |  | Double Balanced Mixer | Core & Wire | N
ZX05-14H-S+ | FL905 | Connector | 3700 | 10000 | 3700 | 10000 | DC | 4000 | 17 | 6.8 | 38 | 15 |  |  |  |  | Double Balanced Mixer | Core & Wire | N
ZX05-14LH-S+ | FL905 | Connector | 3700 | 10000 | 3700 | 10000 | DC | 4000 | 10 | 6.7 | 35 | 17 |  |  |  |  | Double Balanced Mixer | Core & Wire | N
ZX05-17H-S+ | FL905 | Connector | 100 | 1700 | 100 | 1700 | 50 | 1500 | 17 | 7.2 | 34 | 32 |  |  |  |  | Double Balanced Mixer | Core & Wire | N
ZX05-20H-S+ | FL905 | Connector | 1500 | 2000 | 1500 | 2000 | DC | 300 | 17 | 5.2 | 31 | 34 |  |  |  |  | Double Balanced Mixer | Core & Wire | N
ZX05-24MH-S+ | FL905 | Connector | 7500 | 20000 | 7500 | 20000 | DC | 7500 | 13 | 7 | 30 | 15 |  |  |  |  | Double Balanced Mixer | Core & Wire | N
ZX05-25MH-S+ | FL905 | Connector | 5 | 2500 | 5 | 2500 | 5 | 1500 | 13 | 6.9 | 34 | 32 |  |  |  |  | Double Balanced Mixer | Core & Wire | N
ZX05-30W-S+ | FL905 | Connector | 300 | 4000 | 300 | 4000 | DC | 950 | 7 | 6.8 | 35 | 16 |  |  |  |  | Double Balanced Mixer | Core & Wire | N
ZX05-42MH-S+ | FL905 | Connector | 5 | 4200 | 5 | 4200 | 5 | 3500 | 13 | 7.5 | 29 | 26 |  |  |  |  | Double Balanced Mixer | Core & Wire | N
ZX05-43-S+ | FL905 | Connector | 750 | 4200 | 750 | 4200 | DC | 1500 | 7 | 6.5 | 32 | 22 |  |  |  |  | Double Balanced Mixer | Core & Wire | N
ZX05-43H-S+ | FL905 | Connector | 1000 | 4000 | 1000 | 4000 | DC | 1500 | 17 | 6.5 | 35 | 22 |  |  |  |  | Double Balanced Mixer | Core & Wire | N
ZX05-43LH-S+ | FL905 | Connector | 824 | 4200 | 824 | 4200 | DC | 1500 | 10 | 6.1 | 32 | 22 |  |  |  |  | Double Balanced Mixer | Core & Wire | N
ZX05-43MH-S+ | FL905 | Connector | 824 | 4200 | 824 | 4200 | DC | 1500 | 13 | 6.1 | 33 | 24 |  |  |  |  | Double Balanced Mixer | Core & Wire | N
ZX05-63LH-S+ | FL905 | Connector | 750 | 6000 | 750 | 6000 | DC | 1000 | 10 | 6.5 | 30 | 20 |  |  |  |  | Double Balanced Mixer | Core & Wire | N
ZX05-73L-S+ | FL905 | Connector | 2400 | 7000 | 2400 | 7000 | DC | 3000 | 4 | 6.5 | 33 | 20 | 10 | 1 |  |  | Double Balanced Mixer | Core & Wire | N
ZX05-83-S+ | FL905 | Connector | 2300 | 8000 | 2300 | 8000 | DC | 3000 | 7 | 6 | 28 | 24 |  |  |  |  | Double Balanced Mixer | Core & Wire | N
ZX05-83LH-S+ | FL905 | Connector | 1700 | 8000 | 1700 | 8000 | DC | 3000 | 10 | 6 | 28 | 23 |  |  |  |  | Double Balanced Mixer | Core & Wire | N
ZX05-153-S+ | FL905 | Connector | 3400 | 15000 | 3400 | 15000 | DC | 4000 | 7 | 7.5 | 35 | 25 |  |  |  |  | Double Balanced Mixer | Core & Wire | N
ZX05-153LH-S+ | FL905 | Connector | 3200 | 15000 | 3200 | 15000 | DC | 4000 | 10 | 7 | 32 | 20 |  |  |  |  | Double Balanced Mixer | Core & Wire | N
ZX05-153MH-S+ | FL905 | Connector | 3200 | 15000 | 3200 | 15000 | DC | 4000 | 13 | 7 | 35 | 20 |  |  |  |  | Double Balanced Mixer | Core & Wire | N
ZX05-762H-S+ | FL905 | Connector | 2300 | 7600 | 2300 | 7600 | DC | 3000 | 17 | 6.2 | 30 | 27 |  |  |  |  | Double Balanced Mixer | Core & Wire | N
ZX05-C24-S+ | FL905 | Connector | 300 | 2400 | 300 | 2400 | DC | 700 | 7 | 6.1 | 40 | 25 |  |  |  |  | Double Balanced Mixer | Core & Wire | N
ZX05-C24LH-S+ | FL905 | Connector | 300 | 2400 | 300 | 2400 | DC | 700 | 10 | 6.5 | 40 | 30 |  |  |  |  | Double Balanced Mixer | Core & Wire | N
ZX05-C24MH-S+ | FL905 | Connector | 300 | 2400 | 300 | 2400 | DC | 700 | 13 | 6.1 | 40 | 25 |  |  |  |  | Double Balanced Mixer | Core & Wire | N
ZX05-C42-S+ | FL905 | Connector | 1000 | 4200 | 1000 | 4200 | DC | 1500 | 7 | 6.1 | 35 | 20 |  |  |  |  | Double Balanced Mixer | Core & Wire | N
ZX05-C42LH-S+ | FL905 | Connector | 1000 | 4200 | 1000 | 4200 | DC | 1500 | 10 | 6 | 38 | 20 |  |  |  |  | Double Balanced Mixer | Core & Wire | N
ZX05-C42MH-S+ | FL905 | Connector | 1000 | 4200 | 1000 | 4200 | DC | 1500 | 13 | 6.2 | 35 | 20 |  |  |  |  | Double Balanced Mixer | Core & Wire | N
ZX05-C60-S+ | FL905 | Connector | 1600 | 6000 | 1600 | 6000 | DC | 2000 | 7 | 6.1 | 32 | 18 |  |  |  |  | Double Balanced Mixer | Core & Wire | N
ZX05-C60LH-S+ | FL905 | Connector | 1600 | 6000 | 1600 | 6000 | DC | 750 | 10 | 5.3 | 52 | 28 |  |  |  |  | Double Balanced Mixer | Core & Wire | N
ZX05-C60MH-S+ | FL905 | Connector | 1600 | 6000 | 1600 | 6000 | DC | 2000 | 13 | 6.9 | 32 | 17 |  |  |  |  | Double Balanced Mixer | Core & Wire | N
ZX05-U432H-S+ | FL905 | Connector | 1100 | 3900 | 1100 | 4250 | 0.1 | 800 | 17 | 7.5 | 35 | 24 | 26 | 14 |  |  | Up Converter | Core & Wire | N
ZX05-U712H-S+ | FL905 | Connector | 2600 | 7100 | 10 | 1780 | 2600 | 7100 | 17 | 7.5 | 24 | 30 | 27 | 14 |  |  | Up Converter | Core & Wire | N
ZX05-U742MH-S+ | FL905 | Connector | 2300 | 7400 | 2300 | 7400 | 0.1 | 3300 | 13 | 8.3 | 25 | 23 | 20 | 9 |  |  | Up Converter | Core & Wire | N