## Splitters
Model Number | Case Style | Interface | No. of Ways | Impedance (Ω) | F Low (MHz) | F High (MHz) | Isolation (dB), Typ. | Insertion Loss (dB) Above Theoretical, Typ. | Phase Unbalance (deg), Typ. | Amplitude Unbalance (dB), Typ. | Power Input (W) as Splitter, Max. | Feature | Technology
AD3PS-1+ | CJ725 | SMT | 3 | 50 | 1 | 300 | 35 | 0.4 | 4 | 0.3 | 0.5 | - | Core & Wire | N
AD4PS-1+ | CJ725 | SMT | 4 | 50 | 1 | 500 | 30 | 0.5 | 5 | 0.5 | 0.5 | - | Core & Wire | N
AD5PS-1+ | CJ725 | SMT | 5 | 50 | 1 | 400 | 25 | 0.3 | 6 | 0.4 | 0.5 | - | Core & Wire | N
AD6PS-1+ | CJ725 | SMT | 6 | 50 | 2 | 250 | 30 | 0.2 | 6 | 0.4 | 0.5 | - | Core & Wire | N
ADP-2-1+ | CD636 | SMT | 2 | 50 | 0.5 | 400 | 25 | 0.3 | 2 | 0.2 | 0.5 | - | Core & Wire | Y
ADP-2-1W+ | CD636 | SMT | 2 | 50 | 1 | 650 | 30 | 0.25 | 2 | 0.2 | 2 | - | Core & Wire | Y
ADP-2-4+ | CD636 | SMT | 2 | 50 | 10 | 1000 | 23 | 0.4 | 3 | 0.2 | 1 | - | Core & Wire | Y
ADP-2-9+ | CD636 | SMT | 2 | 50 | 200 | 900 | 27 | 0.4 | 2 | 0.3 | 0.5 | - | Core & Wire | Y
ADP-2-10+ | CD636 | SMT | 2 | 50 | 5 | 1000 | 23 | 0.4 | 2 | 0.2 | 0.5 | - | Core & Wire | Y
ADP-2-10-75+ | CD542 | SMT | 2 | 75 | 50 | 1000 | 24 | 0.7 | 2 | 0.2 | 0.5 | - | Core & Wire | Y
ADP-2-10-75M+ | CD636 | SMT | 2 | 75 | 5 | 1200 | 28 | 0.7 | 4 | 0.3 | 1 | - | Core & Wire | Y
ADP-2-10W-75+ | CD636 | SMT | 2 | 75 | 5 | 1000 | 23 | 0.3 | 3 | 0.2 | 0.5 | - | Core & Wire | Y
ADP-2-20+ | CD542 | SMT | 2 | 50 | 20 | 2000 | 18 | 0.7 | 3 | 0.3 | 1 | - | Core & Wire | N
ADP-2-20-75+ | CD542 | SMT | 2 | 75 | 5 | 2000 | 16 | 0.5 | 4 | 0.3 | 0.5 | - | Core & Wire | N
ADP-2-122-75+ | CD636 | SMT | 2 | 75 | 5 | 1250 | 22 | 0.9 | 2 | 0.2 | 0.5 | - | Core & Wire | Y
BP2C+ | XX211 | SMT | 2 | 50 | 810 | 960 | 25 | 0.4 | 3 | 0.2 | 1.5 | DC Pass | MMIC | Y
BP2C1+ | XX211 | SMT | 2 | 50 | 650 | 1100 | 20 | 0.4 | 3 | 0.2 | 1.5 | DC Pass | MMIC | Y
BP2G+ | XX211 | SMT | 2 | 50 | 1420 | 1660 | 28 | 0.6 | 3 | 0.2 | 1.5 | DC Pass | MMIC | Y
BP2G1+ | XX211 | SMT | 2 | 50 | 1200 | 2000 | 21 | 0.6 | 3 | 0.3 | 1.5 | DC Pass | MMIC | Y
BP2P+ | XX211 | SMT | 2 | 50 | 1710 | 1990 | 30 | 0.5 | 3 | 0.2 | 1.5 | DC Pass | MMIC | Y
BP2P1+ | XX211 | SMT | 2 | 50 | 1400 | 2350 | 20 | 0.5 | 4 | 0.3 | 1.5 | DC Pass | MMIC | Y
BP2U+ | XX211 | SMT | 2 | 50 | 2100 | 2500 | 30 | 0.5 | 2 | 0.2 | 1.5 | DC Pass | MMIC | Y
BP2U1+ | XX211 | SMT | 2 | 50 | 1750 | 3000 | 20 | 0.5 | 4 | 0.4 | 1.5 | DC Pass | MMIC | Y
BP4C+ | XX211 | SMT | 4 | 50 | 810 | 960 | 22 | 0.7 | 8 | 0.6 | 1.5 |  | MMIC | Y
BP4C1+ | XX211 | SMT | 4 | 50 | 750 | 1200 | 20 | 0.7 | 14 | 0.6 | 1.5 | - | MMIC | Y
BP4P+ | XX211 | SMT | 4 | 50 | 1710 | 1990 | 23 | 0.8 | 15 | 0.5 | 1.5 | - | MMIC | Y
BP4P1+ | XX211 | SMT | 4 | 50 | 1500 | 2500 | 21 | 0.8 | 25 | 0.8 | 1.5 | - | MMIC | Y
BP4U+ | XX211 | SMT | 4 | 50 | 2100 | 2500 | 23 | 0.7 | 20 | 1.1 | 1.5 | - | MMIC | Y
BP4U1+ | XX211 | SMT | 4 | 50 | 1850 | 3000 | 23 | 0.7 | 28 | 1.3 | 1.5 | - | MMIC | Y
CDP-2-13-75+ | TT1491-1 | SMT | 2 | 75 | 5 | 1000 | 25 | 0.6 | 3 | 0.3 | 1 | - | Core & Wire | N
CDP-2-122-75+ | TT1491-2 | SMT | 2 | 75 | 5 | 1200 | 25 | 0.6 | 2 | 0.2 | 1 | - | Core & Wire | N
CDP-2-122W-75+ | TT1491-1 | SMT | 2 | 75 | 1 | 1250 | 21 | 0.8 | 1.5 | 0.25 | 1 | - | Core & Wire | N
EP2-5G+ | MC1630-1 | SMT | 2 | 50 | 24000 | 30000 | 23 | 1.3 | 1.7 | 0.1 | 0.5 | - | MMIC | N
EP2-5G1+ | MC1630-1 | SMT | 2 | 50 | 12000 | 43500 | 23 | 1.3 | 1.7 | 0.1 | 0.5 | - | MMIC | N
EP2C-D+ |  | Die | 2 | 50 | 1800 | 12500 | 19.7 | 0.9 | 3.2 | 0.09 | 1.85 | DC Pass | MMIC | N
EP2C+ | DG1847 | SMT | 2 | 50 | 1800 | 12500 | 16 | 1.1 | 6 | 0.2 | 1.85 | DC Pass | MMIC | N
EP2K-D+ |  | Die | 2 | 50 | 2000 | 26500 | 18.9 | 1.6 | 6 | 0.2 | 2.5 | DC Pass | MMIC | N
EP2K+ | DG1847 | SMT | 2 | 50 | 5000 | 20000 | 20 | 2.1 | 4.2 | 0.1 | 2.5 | DC Pass | MMIC | N
EP2K1+ | DG1847 | SMT | 2 | 50 | 2000 | 26500 | 20 | 2.4 | 5.4 | 0.3 | 2.5 | DC Pass | MMIC | N
EP2W-D+ |  | Die | 2 | 50 | 500 | 9500 | 19.4 | 1.8 | 1.7 | 0.1 | 2.5 | DC Pass | MMIC | N
EP2KA-D+ |  | Die | 2 | 50 | 10000 | 43500 | 22 | 0.9 | 6.1 | 0.22 | 1.25 | DC Pass | MMIC | N
EP2KA+ | JV2579-1 | SMT | 2 | 50 | 10000 | 43500 | 17 | 2.2 | 9.6 | 0.57 | 1.25 | DC Pass | MMIC | N
EP2RCW-D+ |  | Die | 2 | 50 | DC | 8000 | 22.3 | 4.5 | 0.1 | 0.1 | 0.6 | - | Resistive , MMIC | N
EP2RCW+ | DG1677-2 | SMT | 2 | 50 | DC | 8000 | 23.0 | 4.8 | 0.9 | 0.02 | 0.3 | - | Resistive , MMIC | N
EP2RKU-D+ |  | Die | 2 | 50 | DC | 18000 | 23 | 2.9 | 0.6 | 0.1 | 0.6 | - | Resistive , MMIC | N
EP2RKU+ | DG1677-2 | SMT | 2 | 50 | DC | 18000 | 26.1 | 3.3 | 1.1 | 0.02 | 0.3 | - | Resistive , MMIC | N
EP2W+ | DG1677-2 | SMT | 2 | 50 | 700 | 6000 | 19.8 | 1.3 | 0.9 | 0.1 | 2.5 | DC Pass | MMIC | N
EP2W1+ | DG1677-2 | SMT | 2 | 50 | 500 | 9500 | 19.4 | 1.8 | 1.7 | 0.1 | 2.5 | DC Pass | MMIC | N
EP4KA-D+ |  | Die | 4 | 50 | 10700 | 31000 | 18.8 | 3.8 | 1.9 | 0.2 | 0.6 | DC Pass | MMIC | N
EP4KA+ | DG1677-2 | SMT | 4 | 50 | 10700 | 31000 | 19.3 | 0.6 | 4.7 | 0.2 | 0.6 | DC Pass | MMIC | N
EP4RKU-D+ |  | Die | 4 | 50 | DC | 18000 | 23 | 4.8 | 0.9 | 0.2 | 0.6 | - | Resistive , MMIC | N
EP4RKU+ | DG1677-2 | SMT | 4 | 50 | DC | 18000 | 18.8 | 3.8 | 1.9 | 0.2 | 0.6 | - | Resistive , MMIC | N
GP2S+ | DQ1225 | SMT | 2 | 50 | 800 | 2100 | 24 | 0.8 | 4 | 0.2 | 1.5 | DC Pass | MMIC | Y
GP2S1+ | DQ1225 | SMT | 2 | 50 | 500 | 2500 | 20 | 0.9 | 5 | 0.2 | 1.5 | DC Pass | MMIC | Y
GP2X+ | DQ1225 | SMT | 2 | 50 | 2900 | 6200 | 24 | 0.6 | 9 | 0.3 | 1.5 | - | MMIC | Y
GP2X1+ | DQ1225 | SMT | 2 | 50 | 2800 | 7200 | 22 | 0.8 | 10 | 0.4 | 1.5 | - | MMIC | Y
GP2Y+ | DQ1225 | SMT | 2 | 50 | 1600 | 3300 | 24 | 0.8 | 4 | 0.2 | 1.5 | - | MMIC | Y
GP2Y1+ | DQ1225 | SMT | 2 | 50 | 1550 | 4400 | 20 | 1 | 6 | 0.3 | 1.5 | - | MMIC | Y
JCPS-6-3 | BG291 | SMT | 6 | 50 | 75 | 425 | 23 | 0.9 | 9 | 0.7 | 0.25 | - | Core & Wire | N
JCPS-8-10+ | BG291 | SMT | 8 | 50 | 5 | 1000 | 22 | 1.2 | 10 | 0.7 | 0.5 | - | Core & Wire | N
JCPS-8-850+ | BG291 | SMT | 8 | 50 | 10 | 850 | 25 | 1 | 10 | 0.7 | 1 | - | Core & Wire | N
JCPS-8-850-75+ | BG291 | SMT | 8 | 75 | 10 | 850 | 25 | 1 | - | 0.7 | 1 | - | Core & Wire | N
JEPS-16-1W+ | BL372 | SMT | 16 | 50 | 5 | 1000 | 23 | 1.5 | 13 | 1.2 | 0.5 | - | Core & Wire | N
JPS-2-1+ | BH292 | SMT | 2 | 50 | 1 | 500 | 30 | 0.25 | 2 | 0.2 | 1 | - | Core & Wire | N
JPS-2-1-75+ | BH292 | SMT | 2 | 75 | 5 | 500 | 35 | 0.15 | 2 | 0.2 | 1 | - | Core & Wire | N
JPS-2-1N+ | BH292 | SMT | 2 | 50 | 350 | 550 | 30 | 0.25 | 3 | 0.3 | 1 | - | Core & Wire | N
JPS-2-1W+ | BH292 | SMT | 2 | 50 | 3 | 750 | 28 | 0.4 | 2 | 0.3 | 1 | - | Core & Wire | N
JPS-2-4+ | BH292 | SMT | 2 | 50 | 100 | 1000 | 22 | 0.5 | 5 | 0.4 | 1 | - | Core & Wire | N
JPS-2-4-75+ | BH292 | SMT | 2 | 75 | 20 | 1000 | 29 | 0.4 | 2 | 0.2 | 1 | - | Core & Wire | N
JPS-2-900+ | BH292 | SMT | 2 | 50 | 400 | 900 | 24 | 0.5 | 3 | 0.4 | 1 | - | Core & Wire | N
JPS-3-1+ | BH292 | SMT | 3 | 50 | 5 | 300 | 33 | 0.3 | 4 | 0.4 | 1 | - | Core & Wire | N
JPS-3-1W+ | BH292 | SMT | 3 | 50 | 50 | 750 | 26 | 0.9 | 7 | 0.6 | 1 | - | Core & Wire | N
JS4PS-1+ | BJ360 | SMT | 4 | 50 | 80 | 520 | 36 | 0.8 | 5 | 0.5 | 0.75 | - | Core & Wire | N
JS4PS-1W+ | BK377 | SMT | 4 | 50 | 5 | 1000 | 26 | 0.8 | 5 | 0.7 | 0.5 | - | Core & Wire | N
JS4PS-1W-75 | BJ360 | SMT | 4 | 75 | 5 | 750 | 35 | 0.6 | 5 | 0.3 | 0.25 | - | Core & Wire | N
JYPS-2-4-75+ | BJ293 | SMT | 2 | 75 | 5 | 1000 | 25 | 0.4 | 4 | 0.3 | 0.5 | - | Core & Wire | N
LRPS-2-1+ | QQQ130 | SMT | 2 | 50 | 5 | 500 | 33 | 0.3 | 2 | 0.2 | 1 | - | Core & Wire | N
LRPS-2-1-75+ | QQQ130 | SMT | 2 | 75 | 2 | 500 | 35 | 0.35 | 2 | 0.2 | 1 | - | Core & Wire | N
LRPS-2-1-75J+ | QQQ569 | SMT | 2 | 75 | 2 | 500 | 35 | 0.35 | 2 | 0.2 | 1 | - | Core & Wire | N
LRPS-2-1J+ | QQQ569 | SMT | 2 | 50 | 5 | 500 | 33 | 0.3 | 2 | 0.2 | 1 | - | Core & Wire | N
LRPS-2-4+ | QQQ130 | SMT | 2 | 50 | 10 | 1000 | 23 | 0.4 | 3 | 0.2 | 1 | - | Core & Wire | N
LRPS-2-4J+ | QQQ569 | SMT | 2 | 50 | 10 | 1000 | 23 | 0.4 | 3 | 0.2 | 1 | - | Core & Wire | N
LRPS-2-11+ | QQQ130 | SMT | 2 | 50 | 20 | 2000 | 21 | 0.7 | 3 | 0.3 | 1 | - | Core & Wire | N
LRPS-2-11A+ | QQQ1358 | SMT | 2 | 50 | 20 | 2000 | 21 | 0.7 | 3 | 0.3 | 1 | - | Core & Wire | N
LRPS-2-11J+ | QQQ569 | SMT | 2 | 50 | 20 | 2000 | 21 | 0.7 | 3 | 0.3 | 1 | - | Core & Wire | N
LRPS-2-25+ | QQQ130 | SMT | 2 | 50 | 1700 | 2500 | 20 | 0.8 | 10 | 0.9 | 1 | - | Core & Wire | N
LRPS-2-25J+ | QQQ569 | SMT | 2 | 50 | 1700 | 2500 | 20 | 0.8 | 10 | 0.9 | 1 | - | Core & Wire | N
LRPS-2-980+ | QQQ130 | SMT | 2 | 50 | 800 | 980 | 30 | 0.5 | 3 | 0.5 | 1 | - | Core & Wire | N
LRPS-2-980J+ | QQQ569 | SMT | 2 | 50 | 800 | 980 | 30 | 0.5 | 3 | 0.5 | 1 | - | Core & Wire | N
LRPS-3-1+ | QQQ130 | SMT | 3 | 50 | 10 | 300 | 25 | 0.3 | 3 | 0.3 | 1 | - | Core & Wire | N
LRPS-3-1J+ | QQQ569 | SMT | 3 | 50 | 10 | 300 | 25 | 0.3 | 3 | 0.3 | 1 | - | Core & Wire | N
LRPS-3-850+ | QQQ130 | SMT | 3 | 50 | 500 | 850 | 23 | 0.7 | 8 | 0.9 | 1 | - | Core & Wire | N
LRPS-3-850J+ | QQQ569 | SMT | 3 | 50 | 500 | 850 | 23 | 0.7 | 8 | 0.9 | 1 | - | Core & Wire | N
MSC-2-1+ | A03 | Plug-In | 2 | 50 | 0.1 | 450 | 30 | 0.4 | 3 | 0.2 | 1 | - |  | N
MSC-2-1W+ | A03 | Plug-In | 2 | 50 | 2 | 650 | 30 | 0.5 | 2 | 0.2 | 1 | - |  | N
MSC-2-5+ | A03 | Plug-In | 2 | 50 | 5 | 1500 | 20 | 0.6 | 3 | 0.3 | 1 | - |  | N
MSC-2-11+ | A03 | Plug-In | 2 | 50 | 5 | 2000 | 20 | 0.6 | 3 | 0.3 | 1 | - |  | N
MSC-3-1W | A03 | Plug-In | 3 | 50 | 50 | 750 | 22 | 0.9 | 7 | 0.7 | 1 | - |  | N
NP2G+ | MC2601 | SMT | 2 | 50 | 1150 | 1950 | 13 | 0.4 | 0.8 | 0.1 | 1.5 |  | MMIC | N
PSC-2-1+ | A01 | Plug-In | 2 | 50 | 0.1 | 400 | 25 | 0.4 | 3 | 0.2 | 1 | - |  | N
PSC-2-1W+ | A01 | Plug-In | 2 | 50 | 1 | 650 | 35 | 0.5 | 3 | 0.2 | 1 | - |  | N
PSC-2-2+ | A01 | Plug-In | 2 | 50 | 0.004 | 60 | 30 | 0.3 | 3 | 0.25 | 1 | - |  | N
PSC-3-1+ | A01 | Plug-In | 3 | 50 | 1 | 200 | 40 | 0.4 | 2 | 0.2 | 1 | - |  | N
PSC-3-1W+ | A01 | Plug-In | 3 | 50 | 5 | 500 | 31 | 0.4 | 3 | 0.3 | 1 | - |  | N
PSC-3-13+ | A01 | Plug-In | 3 | 50 | 1 | 200 | 45 | 0.35 | 3 | 0.2 | 1 | - |  | N
PSC-4-1+ | A01 | Plug-In | 4 | 50 | 0.1 | 200 | 30 | 0.5 | 6 | 0.2 | 1 | - |  | N
PSC-4-1W+ | A01 | Plug-In | 4 | 50 | 1 | 500 | 27 | 0.5 | 3 | 0.3 | 0.5 | - |  | N
PSC-5-1+ | C07 | Plug-In | 5 | 50 | 1 | 300 | 23 | 0.6 | 4 | 0.3 | 1 | - |  | N
PSC-6-1+ | C07 | Plug-In | 6 | 50 | 1 | 175 | 26 | 0.7 | 6 | 0.4 | 1 | - |  | N
RPS-2-30+ | TT1413 | SMT | 2 | 50 | 10 | 3000 | 22 | 0.9 | 4 | 0.6 | 0.5 | - | Core & Wire | N
SBA-2-14+ | SM1 | SMT | 2 | 50 | 1200 | 1600 | 16 | 0.6 | 5 | 0.5 | 2 | - | LTCC | N
SBA-2-18+ | SM1 | SMT | 2 | 50 | 1600 | 2000 | 19 | 0.4 | 6 | 0.6 | 2 | - | LTCC | N
SBA-2-20+ | SM2 | SMT | 2 | 50 | 1800 | 2200 | 22 | 0.5 | 7 | 0.7 | 2 | - | LTCC | N
SBA-2-22+ | SM2 | SMT | 2 | 50 | 2000 | 2600 | 18 | 0.8 | 10 | 0.8 | 2 | - | LTCC | N
SBB-2-10+ | SM31 | SMT | 2 | 50 | 800 | 1000 | 24 | 0.6 | 3 | 0.3 | 10 | - | LTCC | N
SBB-2-13+ | SM31 | SMT | 2 | 50 | 950 | 1300 | 24 | 0.6 | 3 | 0.6 | 10 | - | LTCC | N
SBB-2-21W+ | SM31 | SMT | 2 | 50 | 1700 | 2100 | 22 | 0.6 | 4 | 0.3 | 10 | - | LTCC | N
SBB-2-23+ | SM31 | SMT | 2 | 50 | 2000 | 2300 | 24 | 0.6 | 3 | 0.3 | 10 | - | LTCC | N
SBD-4-25+ | SM34 | SMT | 4 | 50 | 1800 | 2600 | 20 | 1 | 8 | 0.7 | 10 | - | LTCC | N
SBTC-2-10+ | AT790 | SMT | 2 | 50 | 5 | 1000 | 18 | 0.3 | 3 | 0.5 | 0.5 | - | Core & Wire | Y
SBTC-2-10-75+ | AT790 | SMT | 2 | 75 | 10 | 1000 | 28 | 0.6 | 3 | 0.6 | 0.5 | - | Core & Wire | Y
SBTC-2-10-75L+ | AT1029 | SMT | 2 | 75 | 10 | 1000 | 28 | 0.6 | 3 | 0.6 | 0.5 | - | Core & Wire | Y
SBTC-2-10-75LX+ | AT1739 | SMT | 2 | 75 | 10 | 1000 | 28 | 0.6 | 3 | 0.6 | 0.5 | - | Core & Wire | Y
SBTC-2-10-75X+ | AT1667 | SMT | 2 | 75 | 10 | 1000 | 28 | 0.6 | 3 | 0.6 | 0.5 | - | Core & Wire | Y
SBTC-2-10-5075+ | AT790 | SMT | 2 | 75 | 50 | 1000 | 25 | 0.7 | 3 | 0.6 | 0.5 | Impedance matching | Core & Wire | Y
SBTC-2-10-7550+ | AT790 | SMT | 2 | 75 | 5 | 1000 | 24 | 0.6 | 3 | 0.5 | 0.5 | Impedance matching | Core & Wire | Y
SBTC-2-10L+ | AT1029 | SMT | 2 | 50 | 5 | 1000 | 18 | 0.3 | 3 | 0.5 | 0.5 | - | Core & Wire | Y
SBTC-2-10LX+ | AT1739 | SMT | 2 | 50 | 5 | 1000 | 18 | 0.3 | 3 | 0.5 | 0.5 | - | Core & Wire | Y
SBTC-2-10X+ | AT1667 | SMT | 2 | 50 | 5 | 1000 | 18 | 0.3 | 3 | 0.5 | 0.5 | - | Core & Wire | Y
SBTC-2-15-75+ | AT790 | SMT | 2 | 75 | 500 | 1500 | 28 | 0.8 | 5 | 0.9 | 0.5 | - | Core & Wire | Y
SBTC-2-15-75L+ | AT1029 | SMT | 2 | 75 | 500 | 1500 | 28 | 0.8 | 5 | 0.9 | 0.5 | - | Core & Wire | Y
SBTC-2-15-75LX+ | AT1739 | SMT | 2 | 75 | 500 | 1500 | 28 | 0.8 | 5 | 0.9 | 0.5 | - | Core & Wire | Y
SBTC-2-15-75X+ | AT1667 | SMT | 2 | 75 | 500 | 1500 | 28 | 0.8 | 5 | 0.9 | 0.5 | - | Core & Wire | Y
SBTC-2-20+ | AT790 | SMT | 2 | 50 | 200 | 2000 | 20 | 0.8 | 10 | 0.8 | 0.5 | - | Core & Wire | Y
SBTC-2-20L+ | AT1029 | SMT | 2 | 50 | 200 | 2000 | 20 | 0.8 | 10 | 0.8 | 0.5 | - | Core & Wire | Y
SBTC-2-20LX+ | AT1739 | SMT | 2 | 50 | 200 | 2000 | 20 | 0.8 | 10 | 0.8 | 0.5 | - | Core & Wire | Y
SBTC-2-20X+ | AT1667 | SMT | 2 | 50 | 20 | 2000 | 20 | 0.8 | 10 | 0.8 | 0.5 | - | Core & Wire | Y
SBTC-2-22-75L+ | AT1029 | SMT | 2 | 50 | 500 | 2150 | 28 | 1.9 | 2 | 0.7 | 0.5 | - | Core & Wire | Y
SBTC-2-25+ | AT790 | SMT | 2 | 50 | 1000 | 2500 | 20 | 1.4 | 14 | 1.2 | 1 | - | Core & Wire | Y
SBTC-2-25L+ | AT1029 | SMT | 2 | 50 | 1000 | 2500 | 20 | 1.4 | 14 | 1.2 | 1 | - | Core & Wire | Y
SBTC-2-25LX+ | AT1739 | SMT | 2 | 50 | 1000 | 2500 | 20 | 1.4 | 14 | 1.2 | 1 | - | Core & Wire | Y
SBTC-2-25X+ | AT1667 | SMT | 2 | 50 | 1000 | 2500 | 20 | 1.4 | 14 | 1.2 | 1 | - | Core & Wire | Y
SBTC-2-105075X+ | AT1667 | SMT | 2 | 75 | 50 | 1000 | 25 | 0.7 | 3 | 0.6 | 0.5 | Impedance matching | Core & Wire | Y
SBTC-2-107550X+ | AT1667 | SMT | 2 | 75 | 5 | 1000 | 24 | 0.6 | 3 | 0.5 | 0.5 | Impedance matching | Core & Wire | Y
SC4PS-33+ | CK1704 | SMT | 4 | 50 | 300 | 3000 | 17 | 1.6 | 7 | 0.4 | 1 | - | Core & Wire | N
SCA-3-11+ | DZ943 | SMT | 3 | 50 | 100 | 940 | 20 | 0.7 | 7 | 0.7 | 0.5 | - | Core & Wire | Y
SCA-4-10+ | DZ943-2 | SMT | 4 | 50 | 5 | 1000 | 30 | 0.8 | 6 | 0.8 | 0.5 | - | Core & Wire | Y
SCA-4-10-75+ | DZ943 | SMT | 4 | 75 | 10 | 1000 | 30 | 1.5 | 9 | 0.9 | 0.5 | - | Core & Wire | Y
SCA-4-15-75+ | DZ943 | SMT | 4 | 75 | 10 | 1500 | 19 | 1.2 | 9 | 0.9 | 0.5 | - | Core & Wire | Y
SCA-4-20+ | DZ944 | SMT | 4 | 50 | 1000 | 2000 | 15 | 1 | 5 | 0.9 | 5 | - | LTCC | Y
SCA-4-132+ | DZ943 | SMT | 4 | 50 | 5 | 1300 | 21 | 1.5 | 8 | 0.9 | 0.5 | - | Core & Wire | N
SCG-2-242+ | GE0805C-1 | SMT | 2 | 50 | 1000 | 2400 | 15 | 0.8 | 1.5 | 0.1 | 2 | - | LTCC | Y
SCG-2-322+ | GE0805C-1 | SMT | 2 | 50 | 1800 | 3200 | 15 | 0.7 | 1.5 | 0.1 | 2 | - | LTCC | Y
SCG-2-422+ | GE0805C-1 | SMT | 2 | 50 | 2800 | 4200 | 16 | 0.9 | 1.5 | 0.1 | 2 | - | LTCC | Y
SCG-2-592+ | GE0805C-1 | SMT | 2 | 50 | 3800 | 5900 | 15 | 0.8 | 1.5 | 0.1 | 2 | - | LTCC | Y
SCG-3-162+ | GE0805C-1 | SMT | 3 | 50 | 900 | 1600 | 18 | 1.2 | 5 | 0.2 | 2 | - | LTCC | Y
SCG-3-262+ | GE0805C-1 | SMT | 3 | 50 | 1600 | 2600 | 17 | 1.2 | 5 | 0.4 | 2 | - | LTCC | Y
SCG-3-272+ | GE0805C-1 | SMT | 3 | 50 | 1800 | 2700 | 16 | 1.1 | 5 | 0.4 | 2 | - | LTCC | Y
SCG-3-592+ | GE0805C-1 | SMT | 3 | 50 | 4400 | 5900 | 17 | 1.2 | 5 | 0.4 | 2 | - | LTCC | Y
SCN-2-10+ | FV1206-1 | SMT | 2 | 50 | 600 | 1000 | 15 | 0.5 | 1.7 | 0.1 | 1 | - | LTCC | Y
SCN-2-11+ | FV1206-1 | SMT | 2 | 50 | 800 | 1175 | 20 | 0.5 | 1 | 0.1 | 20 | - | LTCC | Y
SCN-2-15+ | FV1206-1 | SMT | 2 | 50 | 1100 | 1450 | 23 | 0.5 | 1.5 | 0.25 | 20 | - | LTCC | Y
SCN-2-19+ | FV1206-1 | SMT | 2 | 50 | 1425 | 1900 | 23 | 0.5 | 2.5 | 0.25 | 20 | - | LTCC | Y
SCN-2-22+ | FV1206-1 | SMT | 2 | 50 | 1850 | 2200 | 22 | 0.5 | 2 | 0.25 | 20 | - | LTCC | Y
SCN-2-27+ | FV1206-1 | SMT | 2 | 50 | 2225 | 2700 | 21 | 0.5 | 3.5 | 0.6 | 20 | - | LTCC | Y
SCN-2-35 | FV1206-1 | SMT | 2 | 50 | 2825 | 3700 | 25 | 0.4 | 1 | 0.1 | 4 | - | LTCC | N
SCN-2-35+ | FV1206-1 | SMT | 2 | 50 | 2825 | 3700 | 25 | 0.4 | 1 | 0.1 | 4 | - | LTCC | Y
SCN-2-45+ | FV1206-1 | SMT | 2 | 50 | 3700 | 4200 | 21 | 0.7 | 1.5 | 0.2 | 4 | - | LTCC | Y
SCN-2-65+ | FV1206-1 | SMT | 2 | 50 | 5500 | 6500 | 17 | 0.8 | 2 | 0.1 | 4 | - | LTCC | Y
SCN-3-13+ | FV1206-1 | SMT | 3 | 50 | 750 | 1325 | 12 | 1 | 1 | 0.3 | 15 | - | LTCC | Y
SCN-3-16+ | FV1206-1 | SMT | 3 | 50 | 950 | 1600 | 15 | 0.6 | 3 | 0.2 | 15 | - | LTCC | Y
SCN-3-28+ | FV1206-1 | SMT | 3 | 50 | 1600 | 2800 | 12 | 0.8 | 5 | 0.2 | 15 | - | LTCC | Y
SCP-2-1+ | YY101 | SMT | 2 | 50 | 0.1 | 400 | 30 | 0.2 | 2 | 0.2 | 1 | - | Core & Wire | N
SCP-2-1A+ | YY101 | SMT | 2 | 50 | 1 | 550 | 25 | 0.3 | 2 | 0.2 | 1 | - | Core & Wire | N
SCP-3-1+ | YY101 | SMT | 3 | 50 | 1 | 300 | 25 | 0.4 | 2 | 0.15 | 1 | - | Core & Wire | N
SCP-4-1+ | YY101 | SMT | 4 | 50 | 1 | 400 | 26 | 0.6 | 4 | 0.3 | 1 | - | Core & Wire | N
SCP-4-1W+ | YY101 | SMT | 4 | 50 | 10 | 650 | 23 | 0.9 | 7 | 0.4 | 1 | - | Core & Wire | N
SCP-4-1W-75+ | YY161 | SMT | 4 | 75 | 10 | 750 | 32 | 0.65 | 3 | 0.4 | 0.5 | - | Core & Wire | N
SCP-4-4+ | YY101 | SMT | 4 | 50 | 800 | 1000 | 24 | 0.7 | 12 | 1 | 1 | - | Core & Wire | N
SCP-4-4-75+ | YY161 | SMT | 4 | 75 | 10 | 1000 | 32 | 0.65 | 6 | 0.4 | 1 | - | Core & Wire | N
SCP-5-1+ | YY161 | SMT | 5 | 50 | 2 | 200 | 29 | 0.3 | 3 | 0.3 | 1 | - | Core & Wire | N
SCPS-4-62+ | HF1485-1 | SMT | 4 | 50 | 1 | 650 | 26 | 1 | 2 | 0.3 | 1 | - | Core & Wire | N
SCRP-2-682W+ | TTT1732 | SMT | 2 | 50 | DC | 6800 | 19 | 0.8 | 3 | 0.3 | 0.5 | - | Resistive | N
SEPS-2-33+ | JF1258 | SMT | 2 | 50 | 600 | 3000 | 22 | 0.8 | 1 | 0.15 | 5 | - | Microstrip | N
SEPS-2-63+ | JF1258 | SMT | 2 | 50 | 680 | 6000 | 17 | 1 | 1.5 | 0.2 | 5 | - | Microstrip | N
SEPS-3-33+ | JF1258 | SMT | 3 | 50 | 700 | 3000 | 18 | 0.9 | 2 | 0.5 | 4 | - | Microstrip | N
SEPS-4-222+ | JF1258 | SMT | 4 | 50 | 800 | 2200 | 20 | 1 | 6 | 0.6 | 5 | - | Microstrip | N
SEPS-4-272+ | JF1258 | SMT | 4 | 50 | 690 | 2700 | 20 | 1.3 | 4 | 0.4 | 5 | - | Microstrip | N
SEPS-8-153+ | RS1539 | SMT | 8 | 50 | 6000 | 15000 | 15 | 1.6 | - | 1.1 | 4 | DC Pass | Microstrip | N
SEPS-8-272+ | BL1543 | SMT | 8 | 50 | 700 | 2700 | 20 | 1.8 | 7 | 1 | 5 | - | Core & Wire | N
SP-2C+ | CA531 | SMT | 2 | 50 | 780 | 960 | 28 | 0.4 | 2 | 0.2 | 1.5 | DC Pass | MMIC | Y
SP-2C1+ | CA531 | SMT | 2 | 50 | 640 | 1100 | 20 | 0.4 | 2 | 0.2 | 1.5 | DC Pass | MMIC | Y
SP-2G+ | CA531 | SMT | 2 | 50 | 1420 | 1660 | 28 | 0.4 | 3 | 0.2 | 1.5 | DC Pass | MMIC | Y
SP-2G1+ | CA531 | SMT | 2 | 50 | 1200 | 2000 | 20 | 0.7 | 4 | 0.2 | 1.5 | DC Pass | MMIC | Y
SP-2L+ | CA531 | SMT | 2 | 50 | 2700 | 4000 | 18 | 0.75 | 8 | 0.3 | 0.75 | DC Pass | MMIC | Y
SP-2P+ | CA531 | SMT | 2 | 50 | 1710 | 1990 | 28 | 0.4 | 2 | 0.2 | 1.5 | DC Pass | MMIC | Y
SP-2P1+ | CA531 | SMT | 2 | 50 | 1350 | 2250 | 20 | 0.5 | 3 | 0.2 | 1.5 | DC Pass | MMIC | Y
SP-2U+ | CA531 | SMT | 2 | 50 | 2100 | 2300 | 24 | 0.5 | 2 | 0.2 | 1.5 | DC Pass | MMIC | Y
SP-2U1+ | CA531 | SMT | 2 | 50 | 2300 | 2500 | 22 | 0.5 | 2 | 0.2 | 1.5 | DC Pass | MMIC | Y
SP-2U2+ | CA531 | SMT | 2 | 50 | 1720 | 2850 | 17 | 0.5 | 2 | 0.2 | 1.5 | DC Pass | MMIC | Y
SP-2W+ | CA531 | SMT | 2 | 50 | 3300 | 3800 | 25 | 0.5 | 7 | 0.2 | 0.75 | DC Pass | MMIC | Y
SP-2W1+ | CA531 | SMT | 2 | 50 | 2875 | 4200 | 20 | 0.8 | 8 | 0.2 | 0.75 | DC Pass | MMIC | Y
SRSC-4-63+ | CK1704-2 | SMT | 4 | 50 | DC | 6000 | 7 | 0.5 | 14 | 1.2 | 0.2 | - | Resistive | N
SYPS-2-1+ | TTT167 | SMT | 2 | 50 | 2 | 500 | 32 | 0.3 | 3 | 0.3 | 1 | - | Core & Wire | N
SYPS-2-22HP+ | AH202-1 | SMT | 2 | 50 | 2 | 200 | 22 | 0.6 | 1.5 | 0.1 | 5 | - | Core & Wire | N
SYPS-2-33+ | AH202 | SMT | 2 | 50 | 400 | 3000 | 21 | 0.7 | 1 | 0.1 | 0.5 | - | Core & Wire | N
SYPS-2-52HP+ | AH1647 | SMT | 2 | 50 | 10 | 540 | 25 | 0.3 | 1.5 | 0.1 | 15 | - | Core & Wire | N
SYPS-2-252+ | AH202-2 | SMT | 2 | 50 | 5 | 2500 | 18 | 0.7 | 3 | 0.3 | 0.5 | - | Core & Wire | N
SYPS-2-282-75+ | AH202-2 | SMT | 2 | 75 | 2 | 2750 | 20 | 0.5 | 2 | 0.2 | 0.5 | - | Core & Wire | N
SYPS-3-12W+ | AH202 | SMT | 3 | 50 | 20 | 1200 | 22 | 1.2 | 4 | 0.7 | 1 | - | Core & Wire | N
SYPS-3-12W-75+ | AH202 | SMT | 3 | 75 | 20 | 1200 | 22 | 1.2 | 4 | 0.7 | 1 | - | Core & Wire | N
SYPS-3-142W+ | AH202 | SMT | 3 | 50 | 5 | 1450 | 19 | 1.5 | 5 | 0.5 | 1 | - | Core & Wire | N
TCP-2-10+ | DB714 | SMT | 2 | 50 | 5 | 1000 | 25 | 0.5 | 4 | 0.6 | 0.5 | - | Core & Wire | Y
TCP-2-10-75+ | DB714 | SMT | 2 | 75 | 5 | 1000 | 29 | 0.3 | 4 | 0.6 | 0.5 | - | Core & Wire | Y
TCP-2-10-75X+ | DB1627 | SMT | 2 | 75 | 5 | 1000 | 29 | 0.3 | 4 | 0.6 | 0.5 | - | Core & Wire | Y
TCP-2-10X+ | DB1627 | SMT | 2 | 50 | 5 | 1000 | 25 | 0.5 | 4 | 0.6 | 0.5 | - | Core & Wire | Y
TCP-2-23-75+ | DB1627 | SMT | 2 | 75 | 900 | 2300 | 18 | 0.8 | 3 | 0.4 | 0.5 | - | Core & Wire | Y
TCP-2-25+ | DB714 | SMT | 2 | 50 | 200 | 2500 | 18 | 0.8 | 6 | 0.6 | 0.5 | - | Core & Wire | Y
TCP-2-25X+ | DB714 | SMT | 2 | 50 | 200 | 2500 | 18 | 0.8 | 6 | 0.6 | 0.5 | - | Core & Wire | Y
TCP-2-33+ | DB714 | SMT | 2 | 50 | 1000 | 3000 | 18 | 0.8 | 5 | 0.9 | 0.5 | - | Core & Wire | Y
TCP-2-33W+ | DB714 | SMT | 2 | 50 | 50 | 3000 | 21 | 0.9 | 1.6 | 0.4 | 0.5 | - | Core & Wire | Y
TCP-2-33X+ | DB1627 | SMT | 2 | 50 | 1000 | 3000 | 18 | 0.8 | 5 | 0.9 | 0.5 | - | Core & Wire | Y
TCP-2-122-75X+ | DB1627 | SMT | 2 | 75 | 5 | 1250 | 24 | 0.9 | 1.5 | 0.4 | 0.5 | - | Core & Wire | Y
TCP-2-152-75X+ | DB1627 | SMT | 2 | 75 | 5 | 1500 | 28 | 0.8 | 1.5 | 0.25 | 0.5 | - | Core & Wire | Y
TCP-2-182-75X+ | DB1627 | SMT | 2 | 75 | 10 | 1800 | 26 | 0.8 | 2 | 0.15 | 0.5 | - | Core & Wire | Y
TCP-2-272+ | DB1627 | SMT | 2 | 50 | 5 | 2700 | 20 | 0.9 | 2 | 0.3 | 0.5 | - | Core & Wire | Y
TRPS2-232-75+ | AT3081 | SMT | 2 | 75 | 5 | 2300 | 22 | 0.8 | 2 | 0.1 | 0.5 | - | Core & Wire | Y
TSC-2-1+ | B02 | Plug-In | 2 | 50 | 1 | 400 | 30 | 0.4 | 3 | 0.2 | 1 | - |  | N
WP4A+ | DQ1225 | SMT | 4 | 50 | 5100 | 6500 | 25 | 0.9 | 8 | 0.5 | 1.5 | - | MMIC | Y
WP4C+ | DQ1225 | SMT | 4 | 50 | 810 | 960 | 24 | 0.8 | 3 | 0.5 | 1.5 | - | MMIC | Y
WP4C1+ | DQ1225 | SMT | 4 | 50 | 800 | 1150 | 22 | 0.7 | 4 | 0.5 | 1.5 | - | MMIC | Y
WP4F+ | DQ1225 | SMT | 4 | 50 | 5150 | 5875 | 29 | 1 | 7 | 0.5 | 1.5 | - | MMIC | Y
WP4F1+ | DQ1225 | SMT | 4 | 50 | 4750 | 6200 | 28 | 1 | 9 | 0.6 | 1.5 | - | MMIC | Y
WP4G+ | DQ1225 | SMT | 4 | 50 | 1420 | 1660 | 28 | 0.7 | 4 | 0.5 | 1.5 | - | MMIC | Y
WP4G1+ | DQ1225 | SMT | 4 | 50 | 1300 | 2000 | 26 | 0.8 | 5 | 0.5 | 1.5 | - | MMIC | Y
WP4L+ | DQ1225 | SMT | 4 | 50 | 2700 | 3800 | 24 | 0.7 | 9 | 0.5 | 1.5 | - | MMIC | Y
WP4M+ | DQ1225 | SMT | 4 | 50 | 720 | 1125 | 22 | 0.7 | 3 | 0.5 | 1.5 | - | MMIC | Y
WP4N+ | DQ1225 | SMT | 4 | 50 | 1215 | 1900 | 23 | 0.7 | 5 | 0.5 | 1.5 | - | MMIC | Y
WP4P+ | DQ1225 | SMT | 4 | 50 | 1710 | 2025 | 29 | 0.7 | 4 | 0.4 | 1.5 | - | MMIC | Y
WP4P1+ | DQ1225 | SMT | 4 | 50 | 1525 | 2375 | 26 | 0.9 | 4 | 0.4 | 1.5 | - | MMIC | Y
WP4P1-D+ |  | Die | 4 | 50 | 1525 | 2375 | 26 | 0.9 | 2 | 0.2 | 1.5 |  | MMIC | N
WP4R-D+ |  | Die | 4 | 50 | 2000 | 3000 | 24 | 0.7 | 2 | 0.1 | 1.5 |  | MMIC | N
WP4R+ | DQ1225 | SMT | 4 | 50 | 2300 | 2700 | 26 | 0.7 | 6 | 0.4 | 1.5 | - | MMIC | Y
WP4R1+ | DQ1225 | SMT | 4 | 50 | 2000 | 3000 | 24 | 0.7 | 7 | 0.5 | 1.5 | - | MMIC | Y
WP4S+ | DQ1225 | SMT | 4 | 50 | 3400 | 4600 | 30 | 0.8 | 9 | 0.6 | 1.5 | - | MMIC | Y
WP4U+ | DQ1225 | SMT | 4 | 50 | 2100 | 2500 | 28 | 0.7 | 4 | 0.5 | 1.5 | - | MMIC | Y
WP4U1+ | DQ1225 | SMT | 4 | 50 | 1875 | 2800 | 24 | 0.7 | 5 | 0.5 | 1.5 | - | MMIC | Y
WP4W+ | DQ1225 | SMT | 4 | 50 | 3300 | 3800 | 26 | 0.8 | 8 | 0.4 | 1.5 | - | MMIC | Y
WP4W1+ | DQ1225 | SMT | 4 | 50 | 3000 | 4200 | 26 | 0.9 | 9 | 0.5 | 1.5 | - | MMIC | Y
Z99SC-62-S+ | F183 | Connectorzied | 2 | 50 | 0.5 | 600 | 20 | 0.5 | 2 | 0.3 | 1 | - |  | N
ZA2CS-62-40W+ | AW254 | Connectorzied | 2 | 50 | 100 | 600 | 22 | 0.8 | 0.9 | 0.2 | 40 | - |  | N
ZA2CS-251-20W+ | AW254 | Connectorzied | 2 | 50 | 10 | 250 | 20 | 0.25 | 0.5 | 0.05 | 25 | - |  | N
ZA2CS-500-15W | AW254 | Connectorzied | 2 | 50 | 200 | 500 | 31 | 0.3 | 0.3 | 0.1 | 15 | - |  | N
ZA2CS-600-10W | AW254 | Connectorzied | 2 | 50 | 100 | 600 | 27 | 0.4 | 0.4 | 0.15 | 10 | - |  | N
ZA3CS-400-3W+ | CC51 | Connectorzied | 3 | 50 | 2 | 400 | 25 | 0.5 | 0.2 | 0.15 | 10 | - |  | N
ZA3CS-450-9W-S | AX255 | Connectorzied | 3 | 50 | 100 | 450 | 22 | 0.9 | 2.5 | 0.2 | 12 | - |  | N
ZA3PD-1.5+ | CC51 | Connectorzied | 3 | 50 | 750 | 1500 | 20 | 0.3 | - | 0.4 | 10 | DC Pass |  | N
ZA3PD-2+ | CC51 | Connectorzied | 3 | 50 | 1000 | 2000 | 20 | 0.3 | - | 0.3 | 10 | DC Pass |  | N
ZA3PD-4-S+ | CC51 | Connectorzied | 3 | 50 | 2000 | 4200 | 18 | 0.7 | - | 0.9 | 10 | DC Pass |  | N
ZA4PD-2+ | DD52 | Connectorzied | 4 | 50 | 1000 | 2000 | 25 | 0.3 | 6 | 0.7 | 10 | DC Pass |  | N
ZA4PD-4+ | DD52 | Connectorzied | 4 | 50 | 2000 | 4200 | 25 | 0.5 | 16 | 0.8 | 10 | DC Pass |  | N
ZACS242-100W+ | CP1829 | Connectorzied | 2 | 50 | 500 | 2450 | 22 | 0.8 | 2 | 0.1 | 100 | DC Pass |  | N
ZACS362-100W+ | CP1829 | Connectorzied | 2 | 50 | 600 | 3600 | 18 | 0.6 | 1 | 0.15 | 100 | DC Pass |  | N
ZACS622-100W+ | CP1829 | Connectorzied | 2 | 50 | 650 | 6200 | 22 | 0.5 | 2 | 0.1 | 100 | DC Pass |  | N
ZAPD-1+ | F14 | Connectorzied | 2 | 50 | 500 | 1000 | 25 | 0.25 | 2 | 0.2 | 10 | DC Pass |  | N
ZAPD-2+ | F14 | Connectorzied | 2 | 50 | 1000 | 2000 | 25 | 0.25 | 2 | 0.2 | 10 | DC Pass |  | N
ZAPD-2-21-3W+ | F53 | Connectorzied | 2 | 50 | 700 | 2100 | 25 | 0.4 | 0.7 | 0.05 | 10 | DC Pass |  | N
ZAPD-2-22-75+ | F14 | Connectorzied | 2 | 75 | 910 | 2150 | 30 | 0.2 | 2 | 0.4 | 5 | DC Pass |  | N
ZAPD-2-252+ | F14 | Connectorzied | 2 | 50 | 5 | 2500 | 17 | 1 | 3 | 0.4 | 1 | - |  | N
ZAPD-2-252-75+ | F14 | Connectorzied | 2 | 75 | 5 | 2500 | 26 | 0.6 | 3 | 0.4 | 0.5 | - |  | N
ZAPD-2-272+ | F53 | Connectorzied | 2 | 50 | 800 | 2700 | 22 | 0.3 | 3 | 0.3 | 10 | - |  | N
ZAPD-2DC+ | F14 | Connectorzied | 2 | 50 | 950 | 2150 | 22 | 0.3 | 5 | 0.3 | 10 | DC Pass |  | N
ZAPD-4+ | F14 | Connectorzied | 2 | 50 | 2000 | 4200 | 25 | 0.4 | 6 | 0.4 | 10 | DC Pass |  | N
ZAPD-20+ | F53 | Connectorzied | 2 | 50 | 700 | 2000 | 30 | 0.3 | 3 | 0.4 | 10 | DC Pass |  | N
ZAPD-21+ | F53 | Connectorzied | 2 | 50 | 500 | 2000 | 25 | 0.25 | 3 | 0.2 | 10 | DC Pass |  | N
ZAPD-23-S+ | F1164 | Connectorzied | 2 | 50 | 700 | 2000 | 27 | 0.4 | 2 | 0.2 | 10 | DC Pass |  | N
ZAPD-30-S+ | F14 | Connectorzied | 2 | 50 | 20 | 3000 | 16 | 1.1 | 5 | 0.4 | 1 | - |  | N
ZAPD-50+ | F14 | Connectorzied | 2 | 50 | 4400 | 5000 | 26 | 0.3 | 5 | 0.5 | 10 | DC Pass |  | N
ZAPD-50W+ | F14 | Connectorzied | 2 | 50 | 4200 | 6000 | 26 | 0.3 | 5 | 0.7 | 10 | DC Pass |  | N
ZAPD-232-75+ | F53 | Connectorzied | 2 | 75 | 700 | 2450 | 25 | 0.5 | 1 | 0.1 | 10 | DC Pass |  | N
ZAPD-900-5W+ | F14 | Connectorzied | 2 | 50 | 100 | 900 | 23 | 0.3 | 3 | 0.3 | 5 | - |  | N
ZAPD-1750+ | F14 | Connectorzied | 2 | 50 | 950 | 1750 | 30 | 0.2 | 4 | 0.5 | 10 | DC Pass |  | N
ZB2PD-62-50W+ | BV278-2 | Connectorzied | 2 | 50 | 30 | 610 | 20 | 0.7 | 1 | 0.15 | 50 |  |  | N
ZB2PD-63+ | JJJ1457 | Connectorzied | 2 | 50 | 600 | 6000 | 19 | 0.9 | 2.8 | 0.2 | 30 | DC Pass |  | N
ZB3CS-900-6W | Z667 | Connectorzied | 3 | 50 | 440 | 900 | 24 | 0.2 | 3 | 0.1 | 20 | DC Pass |  | N
ZB3PD-63+ | UU1332 | Connectorzied | 3 | 50 | 150 | 6000 | 20 | 1 | 7 | 0.7 | 30 | DC Pass |  | N
ZB3PD-2400W-S+ | UU182 | Connectorzied | 3 | 50 | 700 | 2450 | 25 | 0.5 | 8 | 0.9 | 10 | DC Pass |  | N
ZB4PD-6.4-S+ | UU188 | Connectorzied | 4 | 50 | 5400 | 6800 | 25 | 0.6 | 9 | 0.9 | 10 | DC Pass |  | N
ZB16PD-13-S+ | UU573 | Connectorzied | 16 | 50 | 500 | 1000 | 30 | 0.6 | 6 | 0.6 | 10 | - |  | N
ZB16PD-72-S+ | UU573 | Connectorzied | 16 | 50 | 400 | 700 | 30 | 0.7 | 8 | 0.6 | 10 | - |  | N
ZB3PD1-222+ | UU188-1 | Connectorzied | 3 | 50 | 500 | 2200 | 25 | 0.3 | - | 0.7 | 10 | DC Pass |  | N
ZB4CS-440-12W | AW256 | Connectorzied | 4 | 50 | 100 | 440 | 27 | 0.6 | 0.8 | 0.15 | 10 | - |  | N
ZB4CS-700-10W | Z689 | Connectorzied | 4 | 50 | 400 | 700 | 25 | 0.35 | 0.6 | 0.1 | 20 | DC Pass |  | N
ZB4CS-870-10W | Z689 | Connectorzied | 4 | 50 | 570 | 870 | 28 | 0.35 | 0.6 | 0.1 | 20 | DC Pass |  | N
ZB4PD-4+ | Z54 | Connectorzied | 4 | 50 | 3700 | 4200 | 24 | 0.6 | 8 | 0.8 | 10 | DC Pass |  | N
ZB4PD-42+ | Z54 | Connectorzied | 4 | 50 | 1700 | 4200 | 23 | 0.5 | 8 | 0.8 | 10 | DC Pass |  | N
ZB4PD-52-20W+ | Z54 | Connectorzied | 4 | 50 | 10 | 500 | 29 | 0.4 | 2 | 0.1 | 20 | - |  | N
ZB4PD-222-75+ | UU188 | Connectorzied | 4 | 75 | 950 | 2200 | 23 | 0.9 | 2.7 | 0.3 | 10 | DC Pass |  | N
ZB4PD-282-50W+ | BV278-2 | Connectorzied | 4 | 50 | 500 | 2750 | 20 | 1.8 | 6 | 0.4 | 100 | DC Pass |  | N
ZB4PD-332HP+ | BV278-2 | Connectorzied | 4 | 50 | 500 | 3300 | 22 | 1 | 3 | 0.2 | 100 | DC Pass |  | N
ZB4PD-462W+ | UU1305-1 | Connectorzied | 4 | 50 | 380 | 4600 | 22 | 0.9 | 2 | 0.2 | 30 | DC Pass |  | N
ZB4PD1-5.8+ | UU188 | Connectorzied | 4 | 50 | 4600 | 5800 | 25 | 0.4 | 5 | 0.4 | 10 | DC Pass |  | N
ZB4PD1-32-75+ | UU188 | Connectorzied | 4 | 75 | 0.25 | 300 | 36 | 0.3 | 2 | 0.2 | 1 | - |  | N
ZB4PD1-152-75+ | UU188 | Connectorzied | 4 | 75 | 650 | 1500 | 23 | 0.6 | 6 | 0.4 | 10 | DC Pass |  | N
ZB4PD1-500+ | UU188 | Connectorzied | 4 | 50 | 5 | 500 | 34 | 0.5 | 3 | 0.2 | 1 | - |  | N
ZB4PD1-500-75+ | UU188 | Connectorzied | 4 | 75 | 5 | 500 | 34 | 0.6 | 3 | 0.2 | 1 | - |  | N
ZB4PD1-2000+ | UU188 | Connectorzied | 4 | 50 | 800 | 2000 | 25 | 0.6 | - | 0.3 | 10 | DC Pass |  | N
ZB5CS-920-10W | Z668 | Connectorzied | 5 | 50 | 450 | 920 | 26 | 0.4 | 2 | 0.1 | 20 | DC Pass |  | N
ZB6PD-2+ | Z259 | Connectorzied | 6 | 50 | 800 | 2000 | 27 | 0.7 | - | 0.7 | 10 | DC Pass |  | N
ZB6PD-17 | UU586 | Connectorzied | 6 | 50 | 600 | 1700 | 25 | 0.35 | 7 | 0.5 | 10 | DC Pass |  | N
ZB6PD-1700 | AB1232 | Connectorzied | 6 | 50 | 1500 | 1700 | 30 | 0.5 | - | 0.6 | 10 | DC Pass |  | N
ZB6PD1-900 | UU187 | Connectorzied | 6 | 50 | 800 | 900 | 32 | 0.3 | - | 0.5 | 10 | DC Pass |  | N
ZB6PD1-960 | UU187 | Connectorzied | 6 | 50 | 890 | 960 | 35 | 0.3 | - | 0.6 | 10 | DC Pass |  | N
ZB8PD-1+ | Z41 | Connectorzied | 8 | 50 | 800 | 960 | 30 | 0.4 | 8 | 0.4 | 10 | DC Pass |  | N
ZB8PD-2+ | Z41 | Connectorzied | 8 | 50 | 1000 | 2000 | 24 | 0.8 | 18 | 0.8 | 10 | DC Pass |  | N
ZB8PD-4+ | Z41 | Connectorzied | 8 | 50 | 2000 | 4200 | 23 | 0.8 | 10 | 1.2 | 10 | DC Pass |  | N
ZB8PD-8.4 | Z41 | Connectorzied | 8 | 50 | 7200 | 8400 | 25 | 0.9 | 15 | 0.8 | 10 | DC Pass |  | N
ZB8PD-22-75+ | Z41 | Connectorzied | 8 | 75 | 950 | 2200 | 24 | 0.7 | - | 0.3 | 10 | DC Pass |  | N
ZB8PD-242-75+ | Z41 | Connectorzied | 8 | 75 | 600 | 2400 | 27 | 0.7 | 3 | 0.3 | 10 | DC Pass |  | N
ZB8PD-242-75-F+ | Z41 | Connectorzied | 8 | 75 | 600 | 2400 | 27 | 0.7 | 3 | 0.3 | 10 | DC Pass |  | N
ZB8PD-252+ | Z41 | Connectorzied | 8 | 50 | 1550 | 2500 | 25 | 0.8 | 3.2 | 0.3 | 10 | DC Pass |  | N
ZB8PD-362+ | Z41 | Connectorzied | 8 | 50 | 600 | 3600 | 20 | 1.6 | 10 | 0.4 | 10 | DC Pass |  | N
ZB8PD-622+ | Z41 | Connectorzied | 8 | 50 | 3200 | 6200 | 26 | 0.8 | 3 | 0.3 | 10 | DC Pass |  | N
ZB8PD-622N+ | Z41 | Connectorzied | 8 | 50 | 3200 | 6200 | 26 | 0.8 | 5 | 0.4 | 10 | DC Pass |  | N
ZB8PD-2000+ | Z41 | Connectorzied | 8 | 50 | 800 | 2000 | 26 | 0.8 | 3 | 0.3 | 10 | DC Pass |  | N
ZBSC-5-1 | UU102 | Connectorzied | 5 | 50 | 120 | 520 | 25 | 1 | 8 | 0.9 | 1 | - |  | N
ZBSC-8-82+ | UU1268 | Connectorzied | 8 | 50 | 10 | 800 | 26 | 0.9 | 4 | 0.3 | 1 | - |  | N
ZBSC-611 | UU102 | Connectorzied | 6 | 50 | 10 | 200 | 26 | 0.7 | 5 | 0.3 | 1 | - |  | N
ZBSC-413+ | UU102 | Connectorzied | 4 | 50 | 10 | 800 | 18 | 1 | 8 | 0.4 | 1 | - |  | N
ZBSC-615+ | UU102 | Connectorzied | 6 | 50 | 1 | 500 | 26 | 0.7 | 8 | 0.4 | 1 | - |  | N
ZC2PD-5R263-S+ | UU2624-1 | Connectorzied | 2 | 50 | 500 | 26500 | 35 | 1.2 | 0.6 | 0.05 | 14 | DC Pass |  | N
ZC2PD-01263-S+ | UU2624-2 | Connectorzied | 2 | 50 | 1000 | 26500 | 33 | 0.7 | 0.7 | 0.04 | 14 | DC Pass |  | N
ZC2PD-02263-S+ | UU2623 | Connectorzied | 2 | 50 | 2000 | 26500 | 31 | 0.6 | 0.69 | 0.04 | 14 | DC Pass |  | N
ZC2PD-06263-S+ | UU2624-3 | Connectorzied | 2 | 50 | 6000 | 26500 | 27 | 0.4 | 0.4 | 0.03 | 14 | DC Pass | Stripline | N
ZC2PD-18263-S+ | UU2624-4 | Connectorzied | 2 | 50 | 18000 | 26500 | 29 | 0.7 | 1 | 0.03 | 11 | DC Pass | Stripline | N
ZC2PD-E1653+ | UU2624-2 | Connectorzied | 2 | 50 | 1000 | 65000 | 32 | 1.8 | 1.3 | 0.1 | 12 | DC Pass | Stripline | N
ZC2PD-E1864+ | UU2624-4 | Connectorzied | 2 | 50 | 18000 | 60000 | 28 | 1 | 1.6 | 0.1 | 12 | DC Pass | Stripline | N
ZC2PD-E2653+ | UU2623 | Connectorzied | 2 | 50 | 2000 | 65000 | 30 | 1.2 | 1.9 | 0.1 | 12 | DC Pass | Stripline | N
ZC2PD-E6653+ | UU2624-3 | Connectorzied | 2 | 50 | 6000 | 65000 | 31 | 1 | 1.7 | 0.06 | 12 | DC Pass | Stripline | N
ZC2PD-E18653+ | UU2624-4 | Connectorzied | 2 | 50 | 18000 | 65000 | 29 | 1.2 | 2.5 | 0.13 | 12 | DC Pass | Stripline | N
ZC2PD-E40653+ | UU2624-6 | Connectorzied | 2 | 50 | 40000 | 65000 | 24 | 1.2 | 2.5 | 0.06 | 12 | DC Pass | Stripline | N
ZC2PD-K5R44W+ | UU2624 | Connectorzied | 2 | 50 | 500 | 40000 | 35 | 1.9 | 1 | 0.1 | 20 | DC Pass |  | N
ZC2PD-K0144+ | UU2624-2 | Connectorzied | 2 | 50 | 1000 | 40000 | 36 | 0.9 | 1.1 | 0.05 | 20 | DC Pass |  | N
ZC2PD-K0244+ | UU2623 | Connectorzied | 2 | 50 | 2000 | 40000 | 32 | 0.8 | 0.5 | 0.04 | 20 | DC Pass |  | N
ZC2PD-K0644+ | UU2624-3 | Connectorzied | 2 | 50 | 6000 | 40000 | 29 | 0.7 | 1.3 | 0.03 | 20 | DC Pass | Stripline | N
ZC2PD-K1844+ | UU2624-4 | Connectorzied | 2 | 50 | 18000 | 40000 | 27 | 0.8 | 1.1 | 0.05 | 20 | DC Pass |  | N
ZC2PD-V154+ | UU2624-2 | Connectorzied | 2 | 50 | 1000 | 50000 | 32 | 1.9 | 1.2 | 0.11 | 16 | DC Pass | Stripline | N
ZC2PD-V254+ | UU2623 | Connectorzied | 2 | 50 | 2000 | 50000 | 28 | 1.0 | 1.3 | 0.09 | 16 | DC Pass | Stripline | N
ZC2PD-V654+ | UU2624-3 | Connectorzied | 2 | 50 | 6000 | 50000 | 27 | 0.9 | 0.8 | 0.06 | 16 | DC Pass | Stripline | N
ZC2PD-V1854+ | UU2624-4 | Connectorzied | 2 | 50 | 18000 | 50000 | 28 | 0.75 | 0.71 | 0.08 | 16 | DC Pass | Stripline | N
ZC2PD-V2654+ | UU2624-6 | Connectorzied | 2 | 50 | 26000 | 50000 | 26 | 1.0 | 1.1 | 0.06 | 16 | DC Pass | Stripline | N
ZC2PD-V18443+ | UU2624-6 | Connectorzied | 2 | 50 | 18000 | 44000 | 29 | 0.7 | 0.9 | 0.04 | 20 | DC Pass | Stripline | N
ZC2PD-V24443+ | UU2624-6 | Connectorzied | 2 | 50 | 24000 | 44000 | 30 | 0.9 | 1.2 | 0.04 | 16 | DC Pass | Stripline | N
ZC3PD-18263-S+ | UU2412-2 | Connectorzied | 3 | 50 | 18000 | 26500 | 35 | 0.9 | 2.0 | 0.17 | 20 | DC Pass | Stripline | N
ZC3PD-K1844+ | UU2412-2 | Connectorzied | 3 | 50 | 18000 | 40000 | 31 | 1.2 | 3.7 | 0.15 | 13.6 | DC Pass |  | N
ZC4PD-5R263-S+ | UU2413-1 | Connectorzied | 4 | 50 | 500 | 26500 | 34 | 2.7 | 1.6 | 0.15 | 20 | DC Pass | Stripline | N
ZC4PD-18-S+ | Z184 | Connectorzied | 4 | 50 | 1000 | 1800 | 32 | 0.3 | 6 | 0.4 | 10 | DC Pass |  | N
ZC4PD-153-S+ | Z184 | Connectorzied | 4 | 50 | 6000 | 15000 | 22 | 1.3 | 8 | 0.4 | 10 | DC Pass |  | N
ZC4PD-900-S+ | Z184 | Connectorzied | 4 | 50 | 800 | 900 | 30 | 0.3 | 3 | 0.2 | 10 | - |  | N
ZC4PD-01263-S+ | UU2413-2M | Connectorzied | 4 | 50 | 1000 | 26500 | 33 | 1.6 | 1.9 | 0.06 | 14 | DC Pass |  | N
ZC4PD-02263-S+ | UU2625 | Connectorzied | 4 | 50 | 2000 | 26500 | 31 | 1.5 | 1.5 | 0.07 | 14 | DC Pass |  | N
ZC4PD-06263-S+ | UU2413-3 | Connectorzied | 4 | 50 | 6000 | 26500 | 26 | 1.5 | 2.0 | 0.13 | 20 | DC Pass | Stripline | N
ZC4PD-18263-S+ | UU2413-4 | Connectorzied | 4 | 50 | 18000 | 26500 | 28 | 1.1 | 2.5 | 0.1 | 20 | DC Pass | Stripline | N
ZC4PD-E40653+ | UU2413-5 | Connectorzied | 4 | 50 | 40000 | 65000 | 27 | 2.3 | 4 | 0.2 | 12 | DC Pass |  | N
ZC4PD-K5R44W+ | UU2413-1 | Connectorzied | 4 | 50 | 500 | 40000 | 36 | 2.7 | 2.3 | 0.1 | 20 | DC Pass | Stripline | N
ZC4PD-K0144+ | UU2413-2 | Connectorzied | 4 | 50 | 1000 | 40000 | 33 | 1.8 | 1.5 | 0.1 | 20 | DC Pass | Stripline | N
ZC4PD-K0244+ | UU2625 | Connectorzied | 4 | 50 | 2000 | 40000 | 28 | 2.7 | 2.8 | 0.14 | 20 | DC Pass |  | N
ZC4PD-K0644+ | UU2413-3 | Connectorzied | 4 | 50 | 6000 | 40000 | 26 | 1.5 | 2.9 | 0.13 | 20 | DC Pass | Stripline | N
ZC4PD-K1844+ | UU2413-4 | Connectorzied | 4 | 50 | 18000 | 40000 | 27 | 1.2 | 3.5 | 0.12 | 20 | DC Pass |  | N
ZC4PD-V1854+ | UU2413-4 | Connectorzied | 4 | 50 | 18000 | 50000 | 30 | 1.6 | 3.4 | 0.12 | 16 | DC Pass | Stripline | N
ZC4PD-V18443+ | UU2413-5 | Connectorzied | 4 | 50 | 18000 | 44000 | 28 | 1.5 | 2.5 | 0.1 | 16 | DC Pass |  | N
ZC6PD-960W-S | AB185 | Connectorzied | 6 | 50 | 700 | 1000 | 28 | 0.4 | - | 0.6 | 10 | DC Pass |  | N
ZC6PD-1900W-S+ | AB185 | Connectorzied | 6 | 50 | 1500 | 2000 | 30 | 0.5 | - | 0.6 | 10 | DC Pass |  | N
ZC6PD-18263-S+ | UU2414-1 | Connectorzied | 6 | 50 | 18000 | 26500 | 24 | 1.1 | 5.2 | 0.28 | 20 | DC Pass | Stripline | N
ZC6PD-K1844+ | UU2414-1 | Connectorzied | 6 | 50 | 18000 | 40000 | 25 | 1.6 | 6.2 | 0.35 | 20 | DC Pass | Stripline | N
ZC8PD-5R263-S+ | UU2415-1 | Connectorzied | 8 | 50 | 500 | 26500 | 35 | 4.1 | 3.1 | 0.2 | 20 | DC Pass | Stripline | N
ZC8PD-01263-S+ | UU2415-2 | Connectorzied | 8 | 50 | 1000 | 26500 | 26 | 3.2 | 2.9 | 0.14 | 20 | DC Pass | Stripline | N
ZC8PD-02263-S+ | UU2415-3 | Connectorzied | 8 | 50 | 2000 | 26500 | 31 | 2.1 | 2.3 | 0.11 | 20 | DC Pass | Stripline | N
ZC8PD-06263-S+ | UU2415-4 | Connectorzied | 8 | 50 | 6000 | 26500 | 28 | 1.2 | 2.6 | 0.11 | 20 | DC Pass | Stripline | N
ZC8PD-18263-S+ | UU2415-5 | Connectorzied | 8 | 50 | 18000 | 26500 | 26 | 1.7 | 4.2 | 0.19 | 20 | DC Pass | Stripline | N
ZC8PD-K5R44W+ | UU2415-1 | Connectorzied | 8 | 50 | 500 | 40000 | 35 | 4.1 | 1.9 | 0.18 | 20 | DC Pass | Stripline | N
ZC8PD-K0644+ | UU2415-4 | Connectorzied | 8 | 50 | 6000 | 40000 | 28 | 2.0 | 2.2 | 0.12 | 20 | DC Pass | Stripline | N
ZC8PD-K1844+ | UU2415-5 | Connectorzied | 8 | 50 | 18000 | 40000 | 26 | 1.8 | 5.3 | 0.16 | 20 | DC Pass | Stripline | N
ZC10PD-26-S | AB204 | Connectorzied | 10 | 50 | 2300 | 2600 | 35 | 0.7 | 15 | 1.1 | 10 | - |  | N
ZC10PD-26W-S+ | AB204 | Connectorzied | 10 | 50 | 2250 | 2800 | 21 | 0.9 | 17 | 1 | 10 | - |  | N
ZC10PD-900-S | AB204 | Connectorzied | 10 | 50 | 800 | 900 | 25 | 1.5 | - | 0.8 | 10 | - |  | N
ZC10PD-900W | AB204 | Connectorzied | 10 | 50 | 750 | 900 | 30 | 0.4 | - | 0.6 | 10 | - |  | N
ZC16PD-23-S | UU640 | Connectorzied | 16 | 50 | 1500 | 2300 | 32 | 0.8 | 11 | 0.6 | 10 | - |  | N
ZC16PD-24-S+ | UU640 | Connectorzied | 16 | 50 | 650 | 2450 | 25 | 0.8 | 14 | 0.9 | 10 | - |  | N
ZC16PD-222-S+ | UU179 | Connectorzied | 16 | 50 | 10 | 2200 | 17 | 3.2 | 10 | 0.7 | 1 | - |  | N
ZC16PD-252-S+ | UU179 | Connectorzied | 16 | 50 | 10 | 2500 | 17 | 3.2 | 10 | 0.7 | 1 | - |  | N
ZC16PD-960-S+ | UU179 | Connectorzied | 16 | 50 | 890 | 960 | 28 | 0.5 | - | 0.5 | 10 | - |  | N
ZC16PD-1900W-S+ | UU179 | Connectorzied | 16 | 50 | 1500 | 2100 | 30 | 0.7 | - | 0.8 | 10 | - |  | N
ZC24PD-222-S+ | UU1741 | Connectorzied | 24 | 50 | 650 | 2200 | 25 | 1.8 | 10 | 0.5 | 10 | - |  | N
ZC8PD1-10-S+ | DE749 | Connectorzied | 8 | 50 | 300 | 1000 | 27 | 0.6 | 6 | 0.2 | 10 | DC Pass |  | N
ZC8SC272-12DL+ | UU2358-1 | Connectorzied | 8 | 50 | 1 | 100 | 30 | 0.5 | 0.2 | 0.1 | 0.5 | Dual Channel |  | N
ZC8SC272-12DL+ | UU2358-1 | Connectorzied | 8 | 50 | 2450 | 2700 | 22 | 2 | 7 | 0.6 | 5 | Dual Channel |  | N
ZC9PD-172-S+ | AB204 | Connectorzied | 9 | 50 | 1200 | 1700 | 18 | 0.6 | 7 | 0.4 | 10 | - |  | N
ZC16PD-02183-S+ | UU179-1 | Connectorzied | 16 | 50 | 2000 | 18000 | 30 | 2.2 | 3.1 | 0.13 | 20 | DC Pass | Stripline | N
ZC16PD-2185-S+ | UU179 | Connectorzied | 16 | 50 | 1800 | 2600 | 30 | 0.5 | 6 | 0.7 | 10 | - |  | N
ZC16PD-06263-S+ | UU640-1 | Connectorzied | 16 | 50 | 6000 | 26500 | 24 | 2.2 | 3.3 | 0.2 | 20 | DC Pass | Stripline | N
ZC16PD-18263-S+ | UU640-2 | Connectorzied | 16 | 50 | 18000 | 26500 | 23 | 3.1 | 3.8 | 0.24 | 20 | DC Pass | Stripline | N
ZC16PD-K0644+ | UU640-1 | Connectorzied | 16 | 50 | 6000 | 40000 | 26 | 2.2 | 6 | 0.28 | 20 | DC Pass | Stripline | N
ZC16PD-K1844+ | UU640-2 | Connectorzied | 16 | 50 | 18000 | 40000 | 22 | 3.1 | 5.9 | 0.2 | 20 | DC Pass | Stripline | N
ZCSC-3-R3+ | UU233 | Connectorzied | 3 | 50 | 2 | 300 | 31 | 0.4 | 2 | 0.3 | 1 | - |  | N
ZCSC-8-1+ | UU215 | Connectorzied | 8 | 50 | 2 | 250 | 30 | 0.8 | 4 | 0.3 | 1 | - |  | N
ZCSC-8-13-S+ | UU215 | Connectorzied | 8 | 50 | 5 | 1000 | 22 | 1.2 | 2 | 0.4 | 0.5 | - |  | N
ZCSC-8-152-S+ | UU215 | Connectorzied | 8 | 50 | 0.5 | 1550 | 38 | 2.5 | 4 | 0.3 | 0.5 | - | Resistive | N
ZESC-2-11+ | V37 | Connectorzied | 2 | 50 | 10 | 2000 | 18 | 0.5 | 3 | 0.3 | 1 | - |  | N
ZF3RSC-542-S+ | J17 | Connectorzied | 3 | 50 | DC | 5400 | 19 | 1.6 | 10 | 0.5 | 0.1 | - | Resistive | N
ZFRSC-4-842+ | G15 | Connectorzied | 4 | 50 | DC | 8400 | 6.4 | 0.3 | 4 | 0.3 | 0.16 | - | Resistive | N
ZFRSC-42+ | K18 | Connectorzied | 2 | 50 | DC | 4200 | 6.5 | 0.1 | 3 | 0.2 | 0.75 | - | Resistive | N
ZFRSC-123+ | JJJ245 | Connectorzied | 2 | 50 | DC | 12000 | 19.5 | 3.5 | 3 | 0.25 | 0.16 | - | Resistive | N
ZFRSC-183+ | JJJ245 | Connectorzied | 2 | 50 | DC | 18000 | 6.5 | 0.7 | 7 | 0.5 | 0.16 | - | Resistive | N
ZFRSC-2050+ | K18 | Connectorzied | 2 | 50 | DC | 2000 | 6.6 | 0.3 | 2 | 0.2 | 0.75 | - | Resistive | N
ZFRSC-2075+ | K18 | Connectorzied | 2 | 75 | DC | 2000 | 6.6 | 0.3 | 2 | 0.2 | 0.75 | - | Resistive | N
ZFSC-2-1+ | K18 | Connectorzied | 2 | 50 | 5 | 500 | 28 | 0.3 | 4 | 0.15 | 1 | - |  | N
ZFSC-2-1-75+ | K18 | Connectorzied | 2 | 75 | 0.25 | 300 | 30 | 0.4 | 3 | 0.2 | 1 | - |  | N
ZFSC-2-1W+ | K18 | Connectorzied | 2 | 50 | 1 | 750 | 28 | 0.4 | 4 | 0.15 | 1 | - |  | N
ZFSC-2-1W-75+ | K18 | Connectorzied | 2 | 75 | 5 | 600 | 45 | 0.27 | 2 | 0.3 | 1 | - |  | N
ZFSC-2-1WDC-S+ | K18 | Connectorzied | 2 | 50 | 1 | 750 | 28 | 0.4 | 4 | 0.15 | 1 | DC Pass |  | N
ZFSC-2-2+ | K18 | Connectorzied | 2 | 50 | 10 | 1000 | 25 | 0.5 | 4 | 0.15 | 1 | - |  | N
ZFSC-2-4+ | K18 | Connectorzied | 2 | 50 | 0.2 | 1000 | 25 | 0.5 | 4 | 0.15 | 1 | - |  | N
ZFSC-2-5+ | K18 | Connectorzied | 2 | 50 | 10 | 1500 | 30 | 0.5 | 3 | 0.2 | 1 | - |  | N
ZFSC-2-6+ | K18 | Connectorzied | 2 | 50 | 0.002 | 60 | 30 | 0.3 | 3 | 0.2 | 1 | - |  | N
ZFSC-2-6-75 | K18 | Connectorzied | 2 | 75 | 0.004 | 60 | 35 | 0.4 | 2 | 0.2 | 1 | - |  | N
ZFSC-2-9G+ | JJJ142 | Connectorzied | 2 | 50 | 3500 | 9000 | 20 | 0.6 | 10 | 0.5 | 1 | DC Pass |  | N
ZFSC-2-10G+ | JJJ142 | Connectorzied | 2 | 50 | 2000 | 10000 | 20 | 0.6 | 12 | 0.5 | 1 | DC Pass |  | N
ZFSC-2-11+ | K18 | Connectorzied | 2 | 50 | 10 | 2000 | 16 | 1.2 | 2 | 0.3 | 1 | - |  | N
ZFSC-2-372+ | K18 | Connectorzied | 2 | 50 | 10 | 3700 | 18 | 0.6 | 4 | 0.3 | 1 | - |  | N
ZFSC-2-2500+ | K18 | Connectorzied | 2 | 50 | 10 | 2500 | 17 | 0.6 | 4 | 0.3 | 1 | - |  | N
ZFSC-3-1+ | J17 | Connectorzied | 3 | 50 | 1 | 500 | 30 | 0.5 | 3 | 0.3 | 1 | - |  | N
ZFSC-3-1W+ | J17 | Connectorzied | 3 | 50 | 2 | 750 | 30 | 0.5 | 5 | 0.3 | 1 | - |  | N
ZFSC-3-4+ | J17 | Connectorzied | 3 | 50 | 1 | 1000 | 20 | 0.7 | 6 | 0.4 | 1 | - |  | N
ZFSC-3-4-75+ | J17 | Connectorzied | 3 | 75 | 1 | 1000 | 27 | 0.4 | 6 | 0.7 | 1 | - |  | N
ZFSC-4-1+ | G15 | Connectorzied | 4 | 50 | 1 | 1000 | 23 | 0.6 | 8 | 0.4 | 1 | - |  | N
ZFSC-4-1W | G15 | Connectorzied | 4 | 50 | 10 | 500 | 23 | 0.6 | 8 | 0.3 | 1 | - |  | N
ZFSC-4-1W+ | G15 | Connectorzied | 4 | 50 | 10 | 500 | 23 | 0.6 | 8 | 0.3 | 1 | - |  | N
ZFSC-4-3+ | G15 | Connectorzied | 4 | 50 | 10 | 300 | 38 | 0.6 | 6 | 0.1 | 1 | - |  | N
ZFSC-4-175+ | G15 | Connectorzied | 4 | 75 | 10 | 1000 | 38 | 0.6 | - | 0.3 | 1 | - |  | N
ZFSC-4-175W+ | G15 | Connectorzied | 4 | 75 | 5 | 1000 | 36 | 0.5 | 3 | 0.2 | 1 | - |  | N
ZFSC-5-1+ | G1170 | Connectorzied | 5 | 50 | 1 | 300 | 23 | 0.6 | 4 | 0.3 | 1 | - |  | N
ZFSC-6-1+ | Q28 | Connectorzied | 6 | 50 | 1 | 175 | 26 | 0.75 | 6 | 0.4 | 1 | - |  | N
ZFSC-6-1-75+ | Q28 | Connectorzied | 6 | 75 | 1 | 200 | 30 | 0.75 | 6 | 0.4 | 1 | - |  | N
ZFSC-6-110 | Q28 | Connectorzied | 6 | 50 | 1 | 500 | 26 | 0.6 | 6 | 0.3 | 1 | - |  | N
ZFSC-8-1+ | R29 | Connectorzied | 8 | 50 | 0.5 | 175 | 30 | 0.8 | 2.5 | 0.2 | 1 | - |  | N
ZFSC-8-1-75+ | R29 | Connectorzied | 8 | 75 | 0.5 | 175 | 30 | 0.6 | 2.5 | 0.3 | 1 | - |  | N
ZFSC-8-4+ | R29 | Connectorzied | 8 | 50 | 5 | 700 | 25 | 1.2 | 5 | 0.4 | 1 | - |  | N
ZFSC-8-4-75+ | R29 | Connectorzied | 8 | 75 | 5 | 1000 | 25 | 0.6 | 7 | 0.5 | 1 | - |  | N
ZFSC-8-43+ | R29 | Connectorzied | 8 | 50 | 10 | 1000 | 25 | 1.4 | 10 | 0.4 | 1 | - |  | N
ZFSC-10-1+ | RR93 | Connectorzied | 10 | 50 | 0.5 | 100 | 30 | 0.4 | 6 | 0.3 | 1 | - |  | N
ZFSC-12-1+ | R67 | Connectorzied | 12 | 50 | 1 | 200 | 35 | 1.1 | 8 | 0.2 | 1 | - |  | N
ZFSC-12-1-75+ | R67 | Connectorzied | 12 | 75 | 10 | 200 | 27 | 0.8 | - | 0.3 | 1 | - |  | N
ZFSC-12-11+ | R67 | Connectorzied | 12 | 50 | 10 | 300 | 33 | 1.1 | 4 | 0.3 | 1 | - |  | N
ZFSC-12-175+ | R67 | Connectorzied | 12 | 75 | 10 | 500 | 24 | 1 | - | 0.5 | 1 | - |  | N
ZFSC-16-1+ | R30 | Connectorzied | 16 | 50 | 0.5 | 125 | 25 | 1.1 | 3 | 0.2 | 1 | - |  | N
ZFSC-16-1-75+ | R30 | Connectorzied | 16 | 75 | 1 | 150 | 30 | 0.7 | 6 | 0.2 | 1 | - |  | N
ZFSC-16-3+ | R30 | Connectorzied | 16 | 50 | 1 | 30 | 45 | 0.5 | 2 | 0.1 | 1 | - |  | N
ZFSC-16-12+ | R30 | Connectorzied | 16 | 50 | 0.1 | 200 | 27 | 0.7 | 6 | 0.2 | 1 | - |  | N
ZFSC-24-1 | R31 | Connectorzied | 24 | 50 | 0.2 | 100 | 25 | 1 | - | 0.4 | 1 | - |  | N
ZFSC-24-11 | R31 | Connectorzied | 24 | 50 | 1 | 200 | 22 | 1 | - | 0.8 | 1 | - |  | N
ZFSC-24-11-75 | R31 | Connectorzied | 24 | 75 | 1 | 200 | 33 | 0.8 | - | 0.4 | 1 | - |  | N
ZFSC-84-75+ | R29 | Connectorzied | 8 | 75 | 1 | 300 | 30 | 0.7 | 3 | 0.2 | 1 | - |  | N
ZFSC-4375+ | G15 | Connectorzied | 4 | 75 | 50 | 90 | 34 | 0.3 | 6 | 0.15 | 1 | - |  | N
ZFSC-8375 | R29 | Connectorzied | 8 | 75 | 50 | 90 | 30 | 1 | 2 | 0.2 | 1 | - |  | N
ZMSC-2-1+ | M21 | Connectorzied | 2 | 50 | 0.1 | 400 | 25 | 0.4 | 3 | 0.2 | 1 | - |  | N
ZMSC-2-1W+ | M21 | Connectorzied | 2 | 50 | 1 | 650 | 35 | 0.5 | 3 | 0.2 | 1 | - |  | N
ZMSC-2-2 | M21 | Connectorzied | 2 | 50 | 0.002 | 60 | 30 | 0.3 | 3 | 0.25 | 1 | - |  | N
ZMSC-3-1+ | P26 | Connectorzied | 3 | 50 | 1 | 200 | 40 | 0.4 | 2 | 0.2 | 1 | - |  | N
ZMSC-4-1+ | N24 | Connectorzied | 4 | 50 | 0.1 | 200 | 30 | 0.5 | 6 | 0.2 | 1 | - |  | N
ZMSC-4-2+ | N24 | Connectorzied | 4 | 50 | 0.002 | 20 | 33 | 0.3 | 6 | 0.2 | 1 | - |  | N
ZN2PD-9G-S+ | VVV180 | Connectorzied | 2 | 50 | 1700 | 9000 | 22 | 1 | 2 | 0.2 | 30 | DC Pass |  | N
ZN2PD-20-S+ | VVV180 | Connectorzied | 2 | 50 | 750 | 2000 | 25 | 0.2 | 4 | 0.3 | 5 | DC Pass |  | N
ZN2PD-44-V+ | UU2234 | Connectorzied | 2 | 50 | 10000 | 40000 | 21 | 1.0 | 3.9 | 0.07 | 10 | DC Pass |  | N
ZN2PD-63-S+ | VVV180 | Connectorzied | 2 | 50 | 1800 | 6000 | 24 | 0.4 | 4 | 0.3 | 10 | DC Pass |  | N
ZN2PD-83W-N+ | UU2386-1 | Connectorzied | 2 | 50 | 500 | 8000 | 24 | 0.5 | 1.3 | 0.04 | 20 | DC Pass | Stripline | N
ZN2PD-183W-S+ | UU2624-5 | Connectorzied | 2 | 50 | 500 | 18000 | 24 | 0.8 | 1.1 | 0.05 | 20 | DC Pass | Stripline | N
ZN2PD-272SMP+ | UU2046-1 | Connectorzied | 2 | 50 | 600 | 2750 | 22 | 0.4 | 1 | 0.1 | 10 | DC Pass |  | N
ZN2PD-622SMP+ | UU845-2 | Connectorzied | 2 | 50 | 350 | 6200 | 18 | 1 | 2 | 0.2 | 10 | DC Pass |  | N
ZN2PD-920-S+ | VVV180 | Connectorzied | 2 | 50 | 800 | 920 | 30 | 0.15 | 2 | 0.2 | 10 | DC Pass |  | N
ZN2PD-920W-S+ | VVV180 | Connectorzied | 2 | 50 | 700 | 1050 | 22 | 0.15 | 3 | 0.3 | 10 | DC Pass |  | N
ZN2PD-1900W+ | VVV180 | Connectorzied | 2 | 50 | 1500 | 2000 | 24 | 0.2 | 3 | 0.3 | 10 | DC Pass |  | N
ZN2PD-02183-S+ | UU2386 | Connectorzied | 2 | 50 | 2000 | 18000 | 20 | 0.5 | 4 | 0.3 | 10 | DC Pass |  | N
ZN2PD-E653+ | UU2234 | Connectorzied | 2 | 50 | 10000 | 65000 | 22 | 1.2 | 10.7 | 0.64 | 10 | DC Pass |  | N
ZN2PD-K44+ | UU2234 | Connectorzied | 2 | 50 | 10000 | 40000 | 20 | 0.9 | 10 | 0.6 | 10 | DC Pass |  | N
ZN2PD-V54+ | UU2234 | Connectorzied | 2 | 50 | 10000 | 50000 | 23 | 1.8 | 2.7 | 0.13 | 10 | DC Pass |  | N
ZN4PD-5R183-S+ | UU2625-1 | Connectorzied | 4 | 50 | 500 | 18000 | 25 | 1.2 | 3 | 0.1 | 20 | DC Pass | Stripline | N
ZN12PD-17-S | UU589 | Connectorzied | 12 | 50 | 800 | 1700 | 30 | 0.45 | 14 | 0.7 | 10 | - |  | N
ZN12PD-63-S+ | UU2061-1 | Connectorzied | 12 | 50 | 600 | 6000 | 18 | 3 | 10 | 0.9 | 20 | DC Pass |  | N
ZN12PD-63SMP+ | UU2061 | Connectorzied | 12 | 50 | 600 | 6000 | 19 | 3 | 8 | 0.8 | 20 | DC Pass |  | N
ZN12PD-252-S+ | UU589 | Connectorzied | 12 | 50 | 800 | 2450 | 30 | 0.5 | 6 | 0.6 | 10 | - |  | N
ZN2PD1-63+ | VVV2609 | Connectorzied | 2 | 50 | 500 | 6000 | 18 | 0.45 | 1.5 | 0.1 | 30 | DC Pass |  | N
ZN2PD1-222-S+ | AB762 | Connectorzied | 2 | 50 | 600 | 2200 | 18 | 0.2 | 2 | 0.2 | 10 | DC Pass |  | N
ZN2PD2-14W-S+ | VVV845 | Connectorzied | 2 | 50 | 500 | 10500 | 20 | 0.9 | 2 | 0.1 | 35 | DC Pass |  | N
ZN2PD2-50-S+ | VVV845 | Connectorzied | 2 | 50 | 500 | 5000 | 25 | 0.8 | 4 | 0.5 | 10 | DC Pass |  | N
ZN2PD2-63-S+ | VVV845 | Connectorzied | 2 | 50 | 350 | 6000 | 20 | 0.7 | 1.5 | 0.2 | 25 | DC Pass |  | N
ZN2PD2-63A+ | F1908-3 | Connectorzied | 2 | 50 | 350 | 6000 | 18 | 0.8 | 1 | 0.2 | 25 | DC Pass |  | N
ZN3PD-622W-S+ | UU181 | Connectorzied | 3 | 50 | 1800 | 6200 | 20 | 1 | 3 | 0.6 | 10 | DC Pass |  | N
ZN3PD-900-S | UU181 | Connectorzied | 3 | 50 | 800 | 900 | 30 | 0.2 | - | 0.5 | 10 | DC Pass |  | N
ZN3PD-900W-S | UU181 | Connectorzied | 3 | 50 | 650 | 1050 | 22 | 0.3 | - | 0.8 | 10 | DC Pass |  | N
ZN3PD-02183-S+ | UU2412 | Connectorzied | 3 | 50 | 2000 | 18000 | 22 | 1.2 | 4 | 0.2 | 25 | DC Pass |  | N
ZN4PD-20-S | UU182 | Connectorzied | 4 | 50 | 1800 | 2000 | 31 | 0.3 | 4 | 0.5 | 10 | DC Pass |  | N
ZN4PD-33SMP+ | UU2046-2 | Connectorzied | 4 | 50 | 500 | 3000 | 20 | 0.9 | 3 | 0.3 | 10 | DC Pass |  | N
ZN4PD-272-S+ | UU182 | Connectorzied | 4 | 50 | 500 | 2700 | 22 | 0.9 | 3 | 0.25 | 10 | DC Pass |  | N
ZN4PD-642W-S+ | UU182 | Connectorzied | 4 | 50 | 1600 | 6000 | 23 | 0.9 | 4 | 0.2 | 10 | DC Pass |  | N
ZN4PD-920-S+ | UU182 | Connectorzied | 4 | 50 | 800 | 920 | 30 | 0.25 | 2 | 0.2 | 10 | DC Pass |  | N
ZN4PD-920W-S+ | UU182 | Connectorzied | 4 | 50 | 670 | 1000 | 22 | 0.3 | 3 | 0.2 | 10 | DC Pass |  | N
ZN4PD-02183-S+ | UU2413 | Connectorzied | 4 | 50 | 2000 | 18000 | 20 | 1 | 3.5 | 0.3 | 30 | DC Pass |  | N
ZN4PD-K44+ | UU2402 | Connectorzied | 4 | 50 | 10000 | 40000 | 22 | 1.5 | 6 | 0.3 | 20 | - |  | N
ZN4PD1-63-S+ | UU846 | Connectorzied | 4 | 50 | 2000 | 6000 | 26 | 0.7 | 5 | 0.4 | 10 | DC Pass |  | N
ZN4PD1-63HP-S+ | UU846-4 | Connectorzied | 4 | 50 | 250 | 6000 | 23 | 1 | 2 | 0.2 | 30 | DC Pass |  | N
ZN4PD1-63LW-S+ | UU846-5 | Connectorzied | 4 | 50 | 500 | 6000 | 23 | 0.6 | 2 | 0.15 | 30 | DC Pass |  | N
ZN4PD1-183W-S+ | UU2303 | Connectorzied | 4 | 50 | 4000 | 18000 | 22 | 0.7 | 3 | 0.25 | 30 | DC Pass |  | N
ZN4PD1-842-S+ | UU846-2 | Connectorzied | 4 | 50 | 2100 | 8400 | 19 | 1.3 | 5 | 0.5 | 10 | DC Pass |  | N
ZN6PD-63W-S+ | UU586 | Connectorzied | 6 | 50 | 1800 | 6000 | 20 | 1 | 7 | 0.9 | 10 | DC Pass |  | N
ZN6PD-272HP+ | AW257-2 | Connectorzied | 6 | 50 | 650 | 2750 | 25 | 0.9 | 4 | 0.3 | 100 | - |  | N
ZN6PD-02183-S+ | UU2414 | Connectorzied | 6 | 50 | 2000 | 18000 | 22 | 1.4 | 6 | 0.4 | 25 | - |  | N
ZN6PD1-63-S+ | UU2372-1 | Connectorzied | 6 | 50 | 600 | 6000 | 20 | 2.5 | 10 | 0.8 | 20 | DC Pass |  | N
ZN6PD1-63SMP+ | UU2372 | Connectorzied | 6 | 50 | 600 | 6000 | 20 | 2.5 | 10 | 0.8 | 20 | - |  | N
ZN8PD-113-S+ | UU1676 | Connectorzied | 8 | 50 | 2000 | 11000 | 22 | 1.3 | 6 | 0.4 | 10 | DC Pass |  | N
ZN8PD-272SMP+ | UU2046 | Connectorzied | 8 | 50 | 690 | 2750 | 28 | 0.8 | 2 | 0.1 | 10 | DC Pass |  | N
ZN8PD-362HP+ | AW257 | Connectorzied | 8 | 50 | 600 | 3600 | 23 | 1 | 4 | 0.2 | 100 | DC Pass |  | N
ZN8PD-642W-S+ | UU1676 | Connectorzied | 8 | 50 | 1800 | 6400 | 25 | 1.5 | 5 | 0.2 | 10 | - |  | N
ZN8PD-02183-S+ | UU2415 | Connectorzied | 8 | 50 | 2000 | 18000 | 20 | 1.4 | 5 | 0.3 | 20 | DC Pass |  | N
ZN8PD-K44+ | UU2403 | Connectorzied | 8 | 50 | 10000 | 40000 | 20 | 2 | 8 | 0.3 | 20 | - |  | N
ZN8PD1-53-S+ | JN1359 | Connectorzied | 8 | 50 | 500 | 5000 | 20 | 1.5 | 14 | 0.5 | 10 | DC Pass |  | N
ZN8PD1-63W-S+ | JN1359 | Connectorzied | 8 | 50 | 500 | 6000 | 24 | 1.5 | 4.5 | 0.3 | 10 | DC Pass |  | N
ZSC-2-1+ | M22 | Connectorzied | 2 | 50 | 0.1 | 400 | 25 | 0.4 | 3 | 0.2 | 1 | - |  | N
ZSC-2-1-75+ | M22 | Connectorzied | 2 | 75 | 0.25 | 300 | 30 | 0.4 | 3 | 0.2 | 1 | - |  | N
ZSC-2-1W+ | M22 | Connectorzied | 2 | 50 | 1 | 650 | 35 | 0.5 | 3 | 0.2 | 1 | - |  | N
ZSC-2-2+ | M22 | Connectorzied | 2 | 50 | 0.002 | 60 | 30 | 0.3 | 3 | 0.25 | 1 | - |  | N
ZSC-2-2-75+ | M22 | Connectorzied | 2 | 75 | 0.002 | 60 | 30 | 0.3 | 3 | 0.25 | 1 | - |  | N
ZSC-2-4 | M22 | Connectorzied | 2 | 50 | 10 | 1000 | 35 | 0.5 | 4 | 0.2 | 1 | - |  | N
ZSC-2-4+ | M22 | Connectorzied | 2 | 50 | 10 | 1000 | 35 | 0.5 | 4 | 0.2 | 1 | - |  | N
ZSC-3-1+ | P25 | Connectorzied | 3 | 50 | 1 | 200 | 40 | 0.4 | 2 | 0.2 | 1 | - |  | N
ZSC-3-1-75+ | P25 | Connectorzied | 3 | 75 | 1 | 200 | 35 | 0.4 | 3 | 0.2 | 1 | - |  | N
ZSC-3-2+ | P25 | Connectorzied | 3 | 50 | 0.01 | 30 | 40 | 0.15 | 2 | 0.3 | 1 | - |  | N
ZSC-4-1+ | N27 | Connectorzied | 4 | 50 | 0.1 | 200 | 30 | 0.5 | 6 | 0.2 | 1 | - |  | N
ZSC-4-1-75+ | N27 | Connectorzied | 4 | 75 | 1 | 200 | 25 | 0.5 | 6 | 0.2 | 1 | - |  | N
ZSC-4-3+ | N27 | Connectorzied | 4 | 50 | 0.25 | 250 | 30 | 0.5 | 6 | 0.2 | 1 | - |  | N
ZSC-4-3-75+ | N27 | Connectorzied | 4 | 75 | 0.25 | 250 | 30 | 0.3 | 2 | 0.2 | 1 | - |  | N
ZSC-2375+ | M22 | Connectorzied | 2 | 75 | 55 | 85 | 35 | 0.3 | 1 | 0.1 | 1 | - |  | N
ZX10-2-12-S+ | FL905 | Connectorzied | 2 | 50 | 2 | 1200 | 21 | 0.5 | 3 | 0.5 | 0.5 | - |  | N
ZX10-2-20-S+ | FL905 | Connectorzied | 2 | 50 | 200 | 2000 | 20 | 0.8 | 6 | 0.4 | 0.5 | - |  | N
ZX10-2-25-S+ | FL905 | Connectorzied | 2 | 50 | 1000 | 2500 | 20 | 1.2 | 10 | 1.2 | 1 | - |  | N
ZX10-2-42-S+ | FL905 | Connectorzied | 2 | 50 | 1900 | 4200 | 23 | 0.2 | 3 | 0.3 | 1 | DC Pass |  | N
ZX10-2-71-S+ | FL905 | Connectorzied | 2 | 50 | 2950 | 7100 | 23 | 0.25 | 3 | 0.4 | 1 | DC Pass |  | N
ZX10-2-98-S+ | FL905 | Connectorzied | 2 | 50 | 4750 | 9800 | 23 | 0.3 | 9 | 0.5 | 1 | DC Pass |  | N
ZX10-2-126-S+ | FL905 | Connectorzied | 2 | 50 | 7400 | 12600 | 23 | 0.3 | 10 | 0.5 | 1 | DC Pass |  | N
ZX10-2-143M-S+ | FL2227 | Connectorzied | 2 | 50 | 4000 | 14000 | 20 | 1.1 | 6 | 0.5 | 2.5 | DC Pass |  | N
ZX10-2-183-S+ | KB1450 | Connectorzied | 2 | 50 | 1500 | 18000 | 20 | 1 | 4 | 0.2 | 30 | DC Pass |  | N
ZX10-2-222-S+ | FL905 | Connectorzied | 2 | 50 | 800 | 2200 | 24 | 0.8 | 4 | 0.2 | 1.5 | - |  | N
ZX10-2-252-S+ | FL905 | Connectorzied | 2 | 50 | 500 | 2500 | 22 | 0.9 | 4 | 0.2 | 1.5 | - |  | N
ZX10-2-332-S+ | FL905 | Connectorzied | 2 | 50 | 1600 | 3300 | 24 | 0.8 | 5 | 0.2 | 1.5 | - |  | N
ZX10-2-442-S+ | FL905 | Connectorzied | 2 | 50 | 1500 | 4400 | 20 | 1 | 6 | 0.3 | 1.5 | - |  | N
ZX10-2-622-S+ | FL905 | Connectorzied | 2 | 50 | 2900 | 6200 | 24 | 0.9 | 9 | 0.3 | 1.5 | - |  | N
ZX10-2-722-S+ | FL905 | Connectorzied | 2 | 50 | 2800 | 7200 | 22 | 0.8 | 10 | 0.4 | 1.5 | - |  | N
ZX10-2-852-S+ | FL2227 | Connectorzied | 2 | 50 | 500 | 8500 | 20 | 1.9 | 8 | 0.9 | 2.5 | DC Pass |  | N
ZX10-2-1252-S+ | FL2227 | Connectorzied | 2 | 50 | 1800 | 12500 | 20 | 1.1 | 12 | 0.9 | 1.85 | DC Pass |  | N
ZX10-4-11-S+ | GR1026 | Connectorzied | 4 | 50 | 800 | 1125 | 20 | 0.6 | 3 | 0.7 | 2.5 | - |  | N
ZX10-4-14-S+ | GR1026 | Connectorzied | 4 | 50 | 1100 | 1450 | 20 | 0.8 | 7 | 0.8 | 2.5 | - |  | N
ZX10-4-19-S+ | GR1026 | Connectorzied | 4 | 50 | 1425 | 1900 | 20 | 0.75 | 6 | 0.9 | 2.5 | - |  | N
ZX10-4-24-S+ | GR1026 | Connectorzied | 4 | 50 | 1675 | 2350 | 20 | 0.9 | 5 | 0.7 | 2.5 | - |  | N
ZX10-4-27-S+ | GR1026 | Connectorzied | 4 | 50 | 2225 | 2700 | 20 | 1 | 9 | 1.2 | 2.5 | - |  | N
ZX10-4A-11-S+ | GY1065 | Connectorzied | 4 | 50 | 800 | 1125 | 22 | 0.6 | 4 | 0.6 | 2.5 | - |  | N
ZX10-4A-14-S+ | GY1065 | Connectorzied | 4 | 50 | 1100 | 1450 | 25 | 0.6 | 4 | 0.7 | 2.5 | - |  | N
ZX10-4A-19-S+ | GY1065 | Connectorzied | 4 | 50 | 1425 | 1900 | 22 | 0.75 | 4 | 0.7 | 2.5 | - |  | N
ZX10-4A-24-S+ | GY1065 | Connectorzied | 4 | 50 | 1675 | 2200 | 23 | 0.8 | 6 | 0.6 | 2.5 | - |  | N
ZX10-4A-27-S+ | GY1065 | Connectorzied | 4 | 50 | 2225 | 2600 | 23 | 0.9 | 6 | 0.8 | 2.5 | - |  | N
ZX10R-14-S+ | FL905 | Connectorzied | 2 | 50 | DC | 10000 | 6 | 0.5 | 3 | 0.2 | 0.16 | - | Resistive | N